## ORÇAMENTO (hidden)
PREFEITURA MUNICIPAL DE PALMAS
SECRETARIA MUNICIPAL DE SAÚDE
DIVISÃO DE PROJETOS E EXECUÇÃO DE OBRAS
RELATÓRIO SINTÉTICO DE ORÇAMENTO
OBRA: POLICLÍNICA DA 303 NORTE
LOCAL: 303 NORTE - S/N, APM 01 AL - 10, PALMAS -TO
FONTE: SINAPI - TO / COMPOSIÇÕES E COTAÇÕES SEMUS PMW (BASE SINAPI) / AGETOP |  |  |  | DATA-BASE: INDICADA
ITEM | DATA - BASE | CÓDIGO | DESCRIÇÃO DOS SERVIÇOS | UNID. | QUANTIDADE | PREÇO UNITÁRIO | VALOR TOTAL
1 |  |  | SERVIÇOS INICIAIS
1.1 | 2017-02-01 | 74209/001 | PLACA DE OBRA EM CHAPA DE ACO GALVANIZADO | m² | 8 | 380.43 | 3043.44
1.2 | 2017-02-01 | 73859/002 | CAPINA E LIMPEZA MANUAL DE TERRENO | m² | 551.42 | 1.04 | 573.4768
|  |  | TOTAL DA ETAPA |  |  |  | 3616.9168
2 |  |  | ADMINISTRAÇÃO LOCAL E CANTEIRO DE OBRAS
2.1 |  |  | ADMINISTRAÇÃO LOCAL
2.1.1 | 2017-02-01 | 90777 | ENGENHEIRO CIVIL DE OBRA JUNIOR COM ENCARGOS COMPLEMENTARES | H | 176 | 80.64 | 14192.64
2.1.2 | 2017-02-01 | 90780 | MESTRE DE OBRAS COM ENCARGOS COMPLEMENTARES | H | 704 | 31.81 | 22394.24
2.1.3 |  | 88326 | VIGIA NOTURNO COM ENCARGOS COMPLEMENTARES | H | 630 | 16.05 | 10111.5
2.2 |  |  | TRANSPORTES E REMOÇÕES
2.2.1 | 2017-02-01 | 85387 | REMOCAO MANUAL DE ENTULHO | m³ | 10 | 47.02 | 470.2
2.2.2 | 2017-02-01 | 93596 | TRANSPORTE COM CAMINHÃO BASCULANTE DE 10 M3, EM VIA URBANA PAVIMENTADA (UNIDADE: TONXKM). AF_04/2016 | TXKM | 750 | 0.43 | 322.5
|  |  | TOTAL DA ETAPA |  |  |  | 47491.08
3 |  |  | RETIRADAS E DEMOLIÇÕES
3.1 |  |  | RETIRADA/DEMOLIÇÃO DE ALVENARIA
3.1.1 | 2017-02-01 | 73899/002 | DEMOLICAO DE ALVENARIA DE TIJOLOS FURADOS S/REAPROVEITAMENTO | m³ | 26.41 | 74.11 | 1957.2451
3.2 |  |  | RETIRADA/DEMOLIÇÃO DE REVESTIMENTO DE PAREDES
3.2.1 | 2017-02-01 | 73802/001 | DEMOLICAO DE REVESTIMENTO DE ARGAMASSA DE CAL E AREIA | m² | 531.91 | 6.53 | 3473.3723
3.2.2 | 2017-02-01 | 85406 | REMOCAO DE AZULEJO E SUBSTRATO DE ADERENCIA EM ARGAMASSA | m² | 213.79 | 37.05 | 7920.9195
3.3 |  |  | RETIRADA/DEMOLIÇÃO DE PISO
3.3.1 | 2017-02-01 | 73801/002 | DEMOLICAO DE CAMADA DE ASSENTAMENTO/CONTRAPISO COM USO DE PONTEIRO, ESPESSURA ATE 4CM | m² | 826.26 | 19.59 | 16186.4334
3.3.2 | 2017-02-01 | 85367 | DEMOLICAO DE PISO EM LADRILHO COM ARGAMASSA | m² | 48.03 | 12.66 | 608.0598
3.4 |  |  | RETIRADA/DEMOLIÇÃO DE ESTRUTURA DE CONCRETO
3.4.1 | 2017-02-01 | 85364 | DEMOLICAO MANUAL DE ESTRUTURA DE CONCRETO ARMADO | m³ | 5 | 192.67 | 963.35
3.5 |  |  | RETIRADA/DEMOLIÇÃO DE COBERTURA
3.5.1 | 2017-02-01 | 72231 | RETIRADA DE TELHAS ONDULADAS | m² | 551.91 | 4.57 | 2522.2287
3.5.2 | 2017-02-01 | 85383 | REMOCAO DE CALHAS E CONDUTORES DE AGUAS PLUVIAIS | M | 85.12 | 2.61 | 222.1632
3.5.3 | 2017-02-01 | 85373 | DEMOLICAO DE CAIBROS E RIPAS | m² | 551.91 | 4.55 | 2511.1905
3.6 |  |  | RETIRADA/DEMOLIÇÃO DE INSTALAÇÕES HIDROSSANITÁRIAS
3.6.1 | 2017-02-01 | 85417 | RETIRADA DE TUBULACAO HIDROSSANITARIA APARENTE COM CONEXOES, Ø 1/2" A 2" | M | 300 | 3.69 | 1107
3.6.2 | 2017-02-01 | 85333 | RETIRADA DE APARELHOS SANITARIOS | UN | 21 | 16.84 | 353.64
3.6.3 | 2017-02-01 | 85374 | REMOCAO DE DISPOSITIVOS PARA FUNCIONAMENTO DE APARELHOS SANITARIOS | UN | 7 | 8.71 | 60.97
3.6.4 | 2017-02-01 | 85415 | REMOCAO DE DISPOSITIVOS PARA FUNCIONAMENTO DE PIA DE COZINHA | UN | 14 | 9.24 | 129.36
3.6.5 | 2017-02-01 | 85410 | REMOCAO DE RALO SECO OU SIFONADO | UN | 5 | 14.79 | 73.95
3.7 |  |  | RETIRADA/DEMOLIÇÃO DE INSTALAÇÕES ELÉTRICAS
3.7.1 | 2017-02-01 | 85407 | REMOCAO DE FIACAO ELETRICA | M | 500 | 9.02 | 4510
3.8 |  |  | RETIRADA/DEMOLIÇÃO DE ESQUADRIAS
3.8.1 | 2017-02-01 | 85334 | RETIRADA DE ESQUADRIAS METALICAS | m² | 71.26 | 13.06 | 930.6556
|  |  | TOTAL DA ETAPA |  |  |  | 43530.5381
4 |  |  | REFORMA, REPAROS E CONSTRUÇÃO
4.1 |  |  | ESTRUTURAS DE CONCRETO ARMADO
4.1.1 | 2017-02-01 | 90284 | GRAUTE FCK=25 MPA; TRAÇO 1:1,2:1,5 (CIMENTO/ AREIA GROSSA/ BRITA 0/ ADITIVO) - PREPARO MECÂNICO COM BETONEIRA 400 L. AF_02/2015 | m³ | 5 | 368.97 | 1844.85
4.1.2 | 2017-02-01 | 83736 | REPARO/COLAGEM DE ESTRUTURAS DE CONCRETO COM ADESIVO ESTRUTURAL A BASE DE EPOXI, E=2 MM | m² | 20 | 204.5 | 4090
4.2 |  |  | COBERTURA
4.2.1 |  |  | ESTRUTURA METÁLICA
4.2.1.1 | 2017-02-01 | 72110 | ESTRUTURA METALICA EM TESOURAS OU TRELICAS, VAO LIVRE DE 12M, FORNECIMENTO E MONTAGEM, NAO SENDO CONSIDERADOS OS FECHAMENTOS METALICOS, AS COLUNAS, OS SERVICOS GERAIS EM ALVENARIA E CONCRETO, AS TELHAS DE COBERTURA E A PINTURA DE ACABAMENTO | m² | 1100 | 48.96 | 53856
4.2.2 |  |  | TELHAS E ISOLAMENTOS
4.2.2.1 | 2017-02-01 | 94213 | TELHAMENTO COM TELHA DE AÇO/ALUMÍNIO E = 0,5 MM, COM ATÉ 2 ÁGUAS, INCLUSO IÇAMENTO. AF_06/2016 | m² | 1100 | 39.6 | 43560
4.2.3 |  |  | CALHAS E RUFOS
4.2.3.1 | 2017-02-01 | SEMUS/PMW-COMP.35 | CALHA EM CHAPA DE AÇO BITOLA 18 (E=1,20MM), DESENVOLVIMENTO DE 100CM (2H+B) | m | 99.54 | 86.38 | 8598.2652
4.2.3.1 | 2017-02-01 | 94231 | RUFO EM CHAPA DE AÇO GALVANIZADO NÚMERO 24, CORTE DE 25 CM, INCLUSO TRANSPORTE VERTICAL. AF_06/2016 | M | 111.45 | 22.46 | 2503.167
4.3 |  |  | IMPERMEABILIZAÇÃO
4.3.1 |  |  | IMPERMEABILIZAÇÃO DE LAJES
4.3.1.1 | 2017-02-01 | 73753/001 | IMPERMEABILIZACAO DE SUPERFICIE COM MANTA ASFALTICA PROTEGIDA COM FILME DE ALUMINIO GOFRADO (DE ESPESSURA 0,8MM), INCLUSA APLICACAO DE EMULSAO ASFALTICA, E=3MM. | m² | 12.94 | 80.01 | 1035.3294
4.3.1.2 | 2017-02-01 | 94438 | (COMPOSIÇÃO REPRESENTATIVA) DO SERVIÇO DE CONTRAPISO EM ARGAMASSA TRAÇO 1:4 (CIM E AREIA), EM BETONEIRA 400 L, ESPESSURA 3 CM ÁREAS SECAS E 3 CM ÁREAS MOLHADAS, PARA EDIFICAÇÃO HABITACIONAL UNIFAMILIAR (CASA) E EDIFICAÇÃO PÚBLICA PADRÃO. AF_11/2014 | m² | 137.49 | 32.27 | 4436.8023
4.3.1.3 | 2017-02-01 | 6225 | IMPERMEABILIZACAO DE CALHAS/LAJES DESCOBERTAS, COM EMULSAO ASFALTICA COM ELASTOMEROS, 3 DEMAOS | m² | 137.49 | 34.41 | 4731.0309
4.4 |  |  | PAREDES E PAINÉIS
4.4.1 |  |  | ALVENARIA DE VEDAÇÃO
4.4.1.1 | 2017-02-01 | 87472 | ALVENARIA DE VEDAÇÃO DE BLOCOS CERÂMICOS FURADOS NA VERTICAL DE 9X19X39CM (ESPESSURA 9CM) DE PAREDES COM ÁREA LÍQUIDA MENOR QUE 6M² SEM VÃOS E ARGAMASSA DE ASSENTAMENTO COM PREPARO MANUAL. AF_06/2014 | m² | 354.53 | 36.71 | 13014.7963
4.4.1.2 | 2017-02-01 | 73937/001 | COBOGO DE CONCRETO (ELEMENTO VAZADO), 7X50X50CM, ASSENTADO COM ARGAMASSA TRACO 1:4 (CIMENTO E AREIA) | m² | 49.25 | 102.34 | 5040.245
4.4.2 |  |  | VERGAS E CONTRAVERGAS
4.4.2.1 | 2017-02-01 | SEMUS/PMW-COMP.2 | VERGA, CONTRAVERGA, OU CINTA EM CONCRETO ARMADO FCK=20MPA, PREP. MECANICO, FORMA CANALETA (15X20X20), AÇO CA 60 5.0 (TAXA DE FERRAGEM = 45,13 KG/M3). | m³ | 1.92 | 598.8085 | 1149.7124
4.5 |  |  | REVESTIMENTO DE PAREDES, TETO E FORROS
4.5.1 |  |  | REVESTIMENTO DE PAREDES INTERNAS
4.5.1.1 | 2017-02-01 | 87879 | CHAPISCO APLICADO EM ALVENARIAS E ESTRUTURAS DE CONCRETO INTERNAS, COM COLHER DE PEDREIRO. ARGAMASSA TRAÇO 1:3 COM PREPARO EM BETONEIRA 400L. AF_06/2014 | m² | 878.82 | 2.81 | 2469.4842
4.5.1.2 | 2017-02-01 | 87549 | EMBOÇO, PARA RECEBIMENTO DE CERÂMICA, EM ARGAMASSA TRAÇO 1:2:8, PREPARO MECÂNICO COM BETONEIRA 400L, APLICADO MANUALMENTE EM FACES INTERNAS DE PAREDES, PARA AMBIENTE COM ÁREA ENTRE 5M2 E 10M2, ESPESSURA DE 10MM, COM EXECUÇÃO DE TALISCAS. AF_06/2014 | m² | 254.39 | 15.3 | 3892.167
4.5.1.3 | 2017-02-01 | 87553 | EMBOÇO, PARA RECEBIMENTO DE CERÂMICA, EM ARGAMASSA TRAÇO 1:2:8, PREPARO MECÂNICO COM BETONEIRA 400L, APLICADO MANUALMENTE EM FACES INTERNAS DE PAREDES, PARA AMBIENTE COM ÁREA MAIOR QUE 10M2, ESPESSURA DE 10MM, COM EXECUÇÃO DE TALISCAS. AF_06/2014 | m² | 254.39 | 12.84 | 3266.3676
4.5.1.4 | 2017-02-01 | 87547 | MASSA ÚNICA, PARA RECEBIMENTO DE PINTURA, EM ARGAMASSA TRAÇO 1:2:8, PREPARO MECÂNICO COM BETONEIRA 400L, APLICADA MANUALMENTE EM FACES INTERNAS DE PAREDES, ESPESSURA DE 10MM, COM EXECUÇÃO DE TALISCAS. AF_06/2014 | m² | 627.26 | 16.19 | 10155.3394
4.5.1.5 | 2017-02-01 | 10716 | Revestimento com argamassa baritada - densidade = 3,2 g/cm³ - esp=2,0cm | m² | 81.96 | 71.77 | 5882.2692
4.5.2 |  |  | REVESTIMENTO DE PAREDES EXTERNAS
4.5.2.1 | 2017-02-01 | 87894 | CHAPISCO APLICADO EM ALVENARIA (SEM PRESENÇA DE VÃOS) E ESTRUTURAS DE CONCRETO DE FACHADA, COM COLHER DE PEDREIRO. ARGAMASSA TRAÇO 1:3 COM PREPARO EM BETONEIRA 400L. AF_06/2014 | m² | 401.8 | 4.47 | 1796.046
4.5.2.2 | 2017-02-01 | 87792 | EMBOÇO OU MASSA ÚNICA EM ARGAMASSA TRAÇO 1:2:8, PREPARO MECÂNICO COM BETONEIRA 400 L, APLICADA MANUALMENTE EM PANOS CEGOS DE FACHADA (SEM PRESENÇA DE VÃOS), ESPESSURA DE 25 MM. AF_06/2014 | m² | 496.14 | 25.2 | 12502.728
4.5.3 |  |  | REVESTIMENTO DE TETO
4.5.3.1 | 2017-02-01 | 87411 | APLICAÇÃO MANUAL DE GESSO DESEMPENADO (SEM TALISCAS) EM TETO DE AMBIENTES DE ÁREA MAIOR QUE 10M², ESPESSURA DE 0,5CM. AF_06/2014 | m² | 317.8 | 8.81 | 2799.818
4.5.4 |  |  | FORROS E ACABAMENTOS |  |  |  | 0
4.5.4.1 | 2017-02-01 | 87273 | REVESTIMENTO CERÂMICO PARA PAREDES INTERNAS COM PLACAS TIPO GRÊS OU SEMI-GRÊS DE DIMENSÕES 33X45 CM APLICADAS EM AMBIENTES DE ÁREA MAIOR QUE 5 M² NA ALTURA INTEIRA DAS PAREDES. AF_06/2014 | m² | 508.79 | 46.31 | 23562.0649
4.5.4.2 | 2017-02-01 | 87243 | REVESTIMENTO CERÂMICO PARA PAREDES EXTERNAS EM PASTILHAS DE PORCELANA 5 X 5 CM (PLACAS DE 30 X 30 CM), ALINHADAS A PRUMO, APLICADO EM PANOS SEM VÃOS. AF_06/2014 | m² | 94.34 | 131.97 | 12450.0498
4.5.4.3 | 2017-02-01 | SEMUS/PMW-COT.9 | FORRO EM PVC LISO, JUNTA SECA, RÉGUA DE 200MM, INCLUSO ESTRUTURA DE SUSTENTAÇÃO EM AÇO - FORNECIMENTO E INSTALAÇÃO | m² | 127.65 | 28.13 | 3590.7945
4.6 |  |  | INSTALAÇÕES HIDROSSANITÁRIAS
4.6.1 |  |  | INSTALAÇÕES HIDRÁULICAS
4.6.1.1 |  |  | TUBOS E CONEXÕES PARA ALIMENTAÇÃO
4.6.1.1.1 | 2017-02-01 | 91785 | (COMPOSIÇÃO REPRESENTATIVA) DO SERVIÇO DE INSTALAÇÃO DE TUBOS DE PVC, SOLDÁVEL, ÁGUA FRIA, DN 25 MM (INSTALADO EM RAMAL, SUB-RAMAL, RAMAL DE DISTRIBUIÇÃO OU PRUMADA), INCLUSIVE CONEXÕES, CORTES E FIXAÇÕES, PARA PRÉDIOS. AF_10/2015 | M | 148.33 | 32.86 | 4874.1238
4.6.1.1.2 | 2017-02-01 | 94703 | ADAPTADOR COM FLANGE E ANEL DE VEDAÇÃO, PVC, SOLDÁVEL, DN 25 MM X 3/4 , INSTALADO EM RESERVAÇÃO DE ÁGUA DE EDIFICAÇÃO QUE POSSUA RESERVATÓRIO DE FIBRA/FIBROCIMENTO FORNECIMENTO E INSTALAÇÃO. AF_06/2016 | UN | 5 | 16.48 | 82.4
4.6.1.1.3 | 2017-02-01 | 94656 | ADAPTADOR CURTO COM BOLSA E ROSCA PARA REGISTRO, PVC, SOLDÁVEL, DN 25 MM X 3/4 , INSTALADO EM RESERVAÇÃO DE ÁGUA DE EDIFICAÇÃO QUE POSSUA RESERVATÓRIO DE FIBRA/FIBROCIMENTO FORNECIMENTO E INSTALAÇÃO. AF_06/2016 | UN | 2 | 4.62 | 9.24
4.6.1.2 |  |  | ACESSÓRIOS E METAIS PARA ALIMENTAÇÃO
4.6.1.2.1 | 2017-02-01 | 90371 | REGISTRO DE ESFERA, PVC, ROSCÁVEL, 3/4", FORNECIDO E INSTALADO EM RAMAL DE ÁGUA. AF_03/2015 | UN | 2 | 27.05 | 54.1
4.6.1.3 |  |  | TUBOS E CONEXÕES PARA ÁGUA FRIA
4.6.1.3.1 | 2017-02-01 | 91785 | (COMPOSIÇÃO REPRESENTATIVA) DO SERVIÇO DE INSTALAÇÃO DE TUBOS DE PVC, SOLDÁVEL, ÁGUA FRIA, DN 25 MM (INSTALADO EM RAMAL, SUB-RAMAL, RAMAL DE DISTRIBUIÇÃO OU PRUMADA), INCLUSIVE CONEXÕES, CORTES E FIXAÇÕES, PARA PRÉDIOS. AF_10/2015 | M | 229.04 | 32.86 | 7526.2544
4.6.1.3.2 | 2017-02-01 | 91786 | (COMPOSIÇÃO REPRESENTATIVA) DO SERVIÇO DE INSTALAÇÃO TUBOS DE PVC, SOLDÁVEL, ÁGUA FRIA, DN 32 MM (INSTALADO EM RAMAL, SUB-RAMAL, RAMAL DE DISTRIBUIÇÃO OU PRUMADA), INCLUSIVE CONEXÕES, CORTES E FIXAÇÕES, PARA PRÉDIOS. AF_10/2015 | M | 28.46 | 19.66 | 559.5236
4.6.1.3.3 | 2017-02-01 | 91788 | (COMPOSIÇÃO REPRESENTATIVA) DO SERVIÇO DE INSTALAÇÃO DE TUBOS DE PVC, SOLDÁVEL, ÁGUA FRIA, DN 50 MM (INSTALADO EM PRUMADA), INCLUSIVE CONEXÕES, CORTES E FIXAÇÕES, PARA PRÉDIOS. AF_10/2015 | M | 82.29 | 25.77 | 2120.6133
4.6.1.3.4 | 2017-02-01 | 89450 | TUBO, PVC, SOLDÁVEL, DN 60MM, INSTALADO EM PRUMADA DE ÁGUA - FORNECIMENTO E INSTALAÇÃO. AF_12/2014 | M | 96 | 16.01 | 1536.96
4.6.1.3.5 | 2017-02-01 | 89451 | TUBO, PVC, SOLDÁVEL, DN 75MM, INSTALADO EM PRUMADA DE ÁGUA - FORNECIMENTO E INSTALAÇÃO. AF_12/2014 | M | 3.86 | 22.24 | 85.8464
4.6.1.3.6 | 2017-02-01 | 89598 | LUVA DE CORRER, PVC, SOLDÁVEL, DN 60MM, INSTALADO EM PRUMADA DE ÁGUA FORNECIMENTO E INSTALAÇÃO. AF_12/2014 | UN | 2 | 33.12 | 66.24
4.6.1.3.7 | 2017-02-01 | 89505 | JOELHO 90 GRAUS, PVC, SOLDÁVEL, DN 60MM, INSTALADO EM PRUMADA DE ÁGUA - FORNECIMENTO E INSTALAÇÃO. AF_12/2014 | UN | 2 | 28.28 | 56.56
4.6.1.3.8 | 2017-02-01 | 89507 | CURVA 90 GRAUS, PVC, SOLDÁVEL, DN 60MM, INSTALADO EM PRUMADA DE ÁGUA - FORNECIMENTO E INSTALAÇÃO. AF_12/2014 | UN | 3 | 19.59 | 58.77
4.6.1.3.9 | 2017-02-01 | 89517 | CURVA 90 GRAUS, PVC, SOLDÁVEL, DN 75MM, INSTALADO EM PRUMADA DE ÁGUA - FORNECIMENTO E INSTALAÇÃO. AF_12/2014 | UN | 8 | 31.37 | 250.96
4.6.1.3.10 | 2017-02-01 | 89510 | CURVA 45 GRAUS, PVC, SOLDÁVEL, DN 60MM, INSTALADO EM PRUMADA DE ÁGUA - FORNECIMENTO E INSTALAÇÃO. AF_12/2014 | UN | 5 | 14.83 | 74.15
4.6.1.3.11 | 2017-02-01 | 94707 | ADAPTADOR COM FLANGE E ANEL DE VEDAÇÃO, PVC, SOLDÁVEL, DN 60 MM X 2 , INSTALADO EM RESERVAÇÃO DE ÁGUA DE EDIFICAÇÃO QUE POSSUA RESERVATÓRIO DE FIBRA/FIBROCIMENTO FORNECIMENTO E INSTALAÇÃO. AF_06/2016 | UN | 1 | 41.22 | 41.22
4.6.1.3.12 | 2017-02-01 | 94789 | ADAPTADOR COM FLANGES LIVRES, PVC, SOLDÁVEL LONGO, DN 75 MM X 2 1/2 , INSTALADO EM RESERVAÇÃO DE ÁGUA DE EDIFICAÇÃO QUE POSSUA RESERVATÓRIO DE FIBRA/FIBROCIMENTO FORNECIMENTO E INSTALAÇÃO. AF_06/2016 | UN | 4 | 170.34 | 681.36
4.6.1.3.13 | 2017-02-01 | 94706 | ADAPTADOR COM FLANGE E ANEL DE VEDAÇÃO, PVC, SOLDÁVEL, DN 50 MM X 1 1/2 , INSTALADO EM RESERVAÇÃO DE ÁGUA DE EDIFICAÇÃO QUE POSSUA RESERVATÓRIO DE FIBRA/FIBROCIMENTO FORNECIMENTO E INSTALAÇÃO. AF_06/2016 | UN | 4 | 35.98 | 143.92
4.6.1.3.14 | 2017-02-01 | 94664 | ADAPTADOR CURTO COM BOLSA E ROSCA PARA REGISTRO, PVC, SOLDÁVEL, DN 60 MM X 2 , INSTALADO EM RESERVAÇÃO DE ÁGUA DE EDIFICAÇÃO QUE POSSUA RESERVATÓRIO DE FIBRA/FIBROCIMENTO FORNECIMENTO E INSTALAÇÃO. AF_06/2016 | UN | 2 | 18.04 | 36.08
4.6.1.3.15 | 2017-02-01 | 94666 | ADAPTADOR CURTO COM BOLSA E ROSCA PARA REGISTRO, PVC, SOLDÁVEL, DN 75 MM X 2 1/2 , INSTALADO EM RESERVAÇÃO DE ÁGUA DE EDIFICAÇÃO QUE POSSUA RESERVATÓRIO DE FIBRA/FIBROCIMENTO FORNECIMENTO E INSTALAÇÃO. AF_06/2016 | UN | 8 | 23.31 | 186.48
4.6.1.3.16 | 2017-02-01 | 94698 | TÊ DE REDUÇÃO, PVC, SOLDÁVEL, DN 75 MM X 50 MM, INSTALADO EM RESERVAÇÃO DE ÁGUA DE EDIFICAÇÃO QUE POSSUA RESERVATÓRIO DE FIBRA/FIBROCIMENTO FORNECIMENTO E INSTALAÇÃO. AF_06/2016 | UN | 6 | 55.52 | 333.12
4.6.1.3.17 | 2017-02-01 | 89629 | TE, PVC, SOLDÁVEL, DN 75MM, INSTALADO EM PRUMADA DE ÁGUA - FORNECIMENTO E INSTALAÇÃO. AF_12/2014 | UN | 2 | 57.73 | 115.46
4.6.1.3.18 | 2017-02-01 | 89628 | TE, PVC, SOLDÁVEL, DN 60MM, INSTALADO EM PRUMADA DE ÁGUA - FORNECIMENTO E INSTALAÇÃO. AF_12/2014 | UN | 30 | 32.74 | 982.2
4.6.1.4 |  |  | ACESSÓRIOS E METAIS PARA ÁGUA FRIA
4.6.1.4.1 | 2017-02-01 | 94499 | REGISTRO DE GAVETA BRUTO, LATÃO, ROSCÁVEL, 2 1/2, INSTALADO EM RESERVAÇÃO DE ÁGUA DE EDIFICAÇÃO QUE POSSUA RESERVATÓRIO DE FIBRA/FIBROCIMENTO  FORNECIMENTO E INSTALAÇÃO. AF_06/2016 | UN | 4 | 191.45 | 765.8
4.6.1.4.2 | 2017-02-01 | 94498 | REGISTRO DE GAVETA BRUTO, LATÃO, ROSCÁVEL, 2, INSTALADO EM RESERVAÇÃO DE ÁGUA DE EDIFICAÇÃO QUE POSSUA RESERVATÓRIO DE FIBRA/FIBROCIMENTO  FORNECIMENTO E INSTALAÇÃO. AF_06/2016 | UN | 1 | 108.2 | 108.2
4.6.1.4.3 | 2017-02-01 | 94792 | REGISTRO DE GAVETA BRUTO, LATÃO, ROSCÁVEL, 1, COM ACABAMENTO E CANOPLA CROMADOS, INSTALADO EM RESERVAÇÃO DE ÁGUA DE EDIFICAÇÃO QUE POSSUA RESERVATÓRIO DE FIBRA/FIBROCIMENTO  FORNECIMENTO E INSTALAÇÃO. AF_06/2016 | UN | 1 | 89.94 | 89.94
4.6.1.4.4 | 2017-02-01 | 94794 | REGISTRO DE GAVETA BRUTO, LATÃO, ROSCÁVEL, 1 1/2, COM ACABAMENTO E CANOPLA CROMADOS, INSTALADO EM RESERVAÇÃO DE ÁGUA DE EDIFICAÇÃO QUE POSSUA RESERVATÓRIO DE FIBRA/FIBROCIMENTO  FORNECIMENTO E INSTALAÇÃO. AF_06/2016 | UN | 10 | 118.38 | 1183.8
4.6.1.4.5 | 2017-02-01 | 89987 | REGISTRO DE GAVETA BRUTO, LATÃO, ROSCÁVEL, 3/4", COM ACABAMENTO E CANOPLA CROMADOS. FORNECIDO E INSTALADO EM RAMAL DE ÁGUA. AF_12/2014 | UN | 43 | 60.09 | 2583.87
4.6.1.4.6 | 2017-02-01 | 89985 | REGISTRO DE PRESSÃO BRUTO, LATÃO, ROSCÁVEL, 3/4", COM ACABAMENTO E CANOPLA CROMADOS. FORNECIDO E INSTALADO EM RAMAL DE ÁGUA. AF_12/2014 | UN | 3 | 57.25 | 171.75
4.6.1.4.7 | 2017-02-01 | 40729 | VALVULA DESCARGA 1.1/2" COM REGISTRO, ACABAMENTO EM METAL CROMADO - FORNECIMENTO E INSTALACAO | UN | 13 | 140.83 | 1830.79
4.6.1.4.8 | 2017-02-01 | 86884 | ENGATE FLEXÍVEL EM PLÁSTICO BRANCO, 1/2" X 30CM - FORNECIMENTO E INSTALAÇÃO. AF_12/2013 | UN | 67 | 6.57 | 440.19
4.6.1.5 |  |  | APARELHOS E LOUÇAS
4.6.1.5.1 | 2017-02-01 | 95470 | VASO SANITARIO SIFONADO CONVENCIONAL COM LOUÇA BRANCA, INCLUSO CONJUNTO DE LIGAÇÃO PARA BACIA SANITÁRIA AJUSTÁVEL - FORNECIMENTO E INSTALAÇÃO. AF_10/2016 | UN | 12 | 167.21 | 2006.52
4.6.1.5.2 | 2017-02-01 | 9535 | CHUVEIRO ELETRICO COMUM CORPO PLASTICO TIPO DUCHA, FORNECIMENTO E INSTALACAO | UN | 3 | 57.98 | 173.94
4.6.1.5.3 | 2017-02-01 | 86939 | LAVATÓRIO LOUÇA BRANCA COM COLUNA, *44 X 35,5* CM, PADRÃO POPULAR, INCLUSO SIFÃO FLEXÍVEL EM PVC, VÁLVULA E ENGATE FLEXÍVEL 30CM EM PLÁSTICO E COM TORNEIRA CROMADA PADRÃO POPULAR - FORNECIMENTO E INSTALAÇÃO. AF_12/2013 | UN | 11 | 246.5 | 2711.5
4.6.1.5.4 | 2017-02-01 | 86923 | TANQUE DE LOUÇA BRANCA SUSPENSO, 18L OU EQUIVALENTE, INCLUSO SIFÃO TIPO GARRAFA EM PVC, VÁLVULA PLÁSTICA E TORNEIRA DE METAL CROMADO PADRÃO POPULAR - FORNECIMENTO E INSTALAÇÃO. AF_12/2013 | UN | 4 | 385.96 | 1543.84
4.6.1.5.5 | 2017-02-01 | 74234/001 | MICTORIO SIFONADO DE LOUCA BRANCA COM PERTENCES, COM REGISTRO DE PRESSAO 1/2" COM CANOPLA CROMADA ACABAMENTO SIMPLES E CONJUNTO PARA FIXACAO - FORNECIMENTO E INSTALACAO | UN | 3 | 450.39 | 1351.17
4.6.1.5.6 | 2017-02-01 | 86935 | CUBA DE EMBUTIR DE AÇO INOXIDÁVEL MÉDIA, INCLUSO VÁLVULA TIPO AMERICANA EM METAL CROMADO E SIFÃO FLEXÍVEL EM PVC - FORNECIMENTO E INSTALAÇÃO. AF_12/2013 | UN | 12 | 186.89 | 2242.68
4.6.1.5.7 | 2017-02-01 | 86937 | CUBA DE EMBUTIR OVAL EM LOUÇA BRANCA, 35 X 50CM OU EQUIVALENTE, INCLUSO VÁLVULA EM METAL CROMADO E SIFÃO FLEXÍVEL EM PVC - FORNECIMENTO E INSTALAÇÃO. AF_12/2013 | UN | 10 | 133.61 | 1336.1
4.6.2 |  |  | INSTALAÇÕES SANITÁRIAS
4.6.2.1 |  |  | TUBOS E CONEXÕES DE PVC ESGOTO
4.6.2.1.1 | 2017-02-01 | 91795 | (COMPOSIÇÃO REPRESENTATIVA) DO SERVIÇO DE INST. TUBO PVC, SÉRIE N, ESGOTO PREDIAL, 100 MM (INST. RAMAL DESCARGA, RAMAL DE ESG. SANIT., PRUMADA ESG. SANIT., VENTILAÇÃO OU SUB-COLETOR AÉREO), INCL. CONEXÕES E CORTES, FIXAÇÕES, P/ PRÉDIOS. AF_10/2015 | M | 208.31 | 49.3 | 10269.683
4.6.2.1.2 | 2017-02-01 | 91794 | (COMPOSIÇÃO REPRESENTATIVA) DO SERVIÇO DE INST. TUBO PVC, SÉRIE N, ESGOTO PREDIAL, DN 75 MM, (INST. EM RAMAL DE DESCARGA, RAMAL DE ESG. SANITÁRIO, PRUMADA DE ESG. SANITÁRIO OU VENTILAÇÃO), INCL. CONEXÕES, CORTES E FIXAÇÕES, P/ PRÉDIOS. AF_10/2015 | M | 11.54 | 29.79 | 343.7766
4.6.2.1.3 | 2017-02-01 | 91793 | (COMPOSIÇÃO REPRESENTATIVA) DO SERVIÇO DE INSTALAÇÃO DE TUBO DE PVC, SÉRIE NORMAL, ESGOTO PREDIAL, DN 50 MM (INSTALADO EM RAMAL DE DESCARGA OU RAMAL DE ESGOTO SANITÁRIO), INCLUSIVE CONEXÕES, CORTES E FIXAÇÕES PARA, PRÉDIOS. AF_10/2015 | M | 108.89 | 65.88 | 7173.6732
4.6.2.1.4 | 2017-02-01 | 91792 | (COMPOSIÇÃO REPRESENTATIVA) DO SERVIÇO DE INSTALAÇÃO DE TUBO DE PVC, SÉRIE NORMAL, ESGOTO PREDIAL, DN 40 MM (INSTALADO EM RAMAL DE DESCARGA OU RAMAL DE ESGOTO SANITÁRIO), INCLUSIVE CONEXÕES, CORTES E FIXAÇÕES, PARA PRÉDIOS. AF_10/2015 | M | 142.16 | 44.4 | 6311.904
4.6.2.2 |  |  | TUBOS E CONEXÕES DE PVC VENTILAÇÃO
4.6.2.2.1 | 2017-02-01 | 91793 | (COMPOSIÇÃO REPRESENTATIVA) DO SERVIÇO DE INSTALAÇÃO DE TUBO DE PVC, SÉRIE NORMAL, ESGOTO PREDIAL, DN 50 MM (INSTALADO EM RAMAL DE DESCARGA OU RAMAL DE ESGOTO SANITÁRIO), INCLUSIVE CONEXÕES, CORTES E FIXAÇÕES PARA, PRÉDIOS. AF_10/2015 | M | 102.82 | 65.88 | 6773.7816
4.6.2.3 |  |  | ACESSÓRIOS
4.6.2.3.1 | 2017-02-01 | 89707 | CAIXA SIFONADA, PVC, DN 100 X 100 X 50 MM, JUNTA ELÁSTICA, FORNECIDA E INSTALADA EM RAMAL DE DESCARGA OU EM RAMAL DE ESGOTO SANITÁRIO. AF_12/2014 | UN | 5 | 22.78 | 113.9
4.6.2.3.2 | 2017-02-01 | 89708 | CAIXA SIFONADA, PVC, DN 150 X 185 X 75 MM, JUNTA ELÁSTICA, FORNECIDA E INSTALADA EM RAMAL DE DESCARGA OU EM RAMAL DE ESGOTO SANITÁRIO. AF_12/2014 | UN | 40 | 50.56 | 2022.4
4.6.2.3.3 | 2017-02-01 | 86883 | SIFÃO DO TIPO FLEXÍVEL EM PVC 1 X 1.1/2 - FORNECIMENTO E INSTALAÇÃO. AF_12/2013 | UN | 62 | 8.33 | 516.46
4.6.2.4 |  |  | CAIXAS DE PASSAGEM
4.6.2.4.1 | 2017-02-01 | 74051/002 | CAIXA DE GORDURA SIMPLES EM CONCRETO PRE-MOLDADO DN 40MM COM TAMPA - FORNECIMENTO E INSTALACAO | UN | 1 | 129.52 | 129.52
4.6.2.4.2 | 2017-02-01 | 74166/001 | CAIXA DE INSPEÇÃO EM CONCRETO PRÉ-MOLDADO DN 60CM COM TAMPA H= 60CM - FORNECIMENTO E INSTALACAO | UN | 22 | 199.25 | 4383.5
4.6.2.5 |  |  | LIGAÇÃO COM REDE COLETORA DE ESGOTO
4.6.2.5.1 | 2017-02-01 | 73658 | LIGAÇÃO DOMICILIAR DE ESGOTO DN 100MM, DA CASA ATÉ A CAIXA, COMPOSTO POR 10,0M TUBO DE PVC ESGOTO PREDIAL DN 100MM E CAIXA DE ALVENARIA COM TAMPA DE CONCRETO - FORNECIMENTO E INSTALAÇÃO | UN | 1 | 504.29 | 504.29
4.6.3 |  |  | INSTALAÇÕES PLUVIAIS
4.6.4 |  |  | INSTALAÇÕES DE AR CONDICIONADO
4.6.4.1 |  |  | INSTALAÇÕES DE TUBOS E CONEXÕES DE DRENOS
4.6.4.1.1 | 2017-02-01 | 91792 | (COMPOSIÇÃO REPRESENTATIVA) DO SERVIÇO DE INSTALAÇÃO DE TUBO DE PVC, SÉRIE NORMAL, ESGOTO PREDIAL, DN 40 MM (INSTALADO EM RAMAL DE DESCARGA OU RAMAL DE ESGOTO SANITÁRIO), INCLUSIVE CONEXÕES, CORTES E FIXAÇÕES, PARA PRÉDIOS. AF_10/2015 | M | 300 | 44.4 | 13320
4.6.4.2 |  |  | INSTALAÇÕES DE TUBOS DE ESPERA EM LAJES E PAREDES PARA TUBULAÇÃO DE COBRE
4.6.4.2.1 | 2017-02-01 | 91794 | (COMPOSIÇÃO REPRESENTATIVA) DO SERVIÇO DE INST. TUBO PVC, SÉRIE N, ESGOTO PREDIAL, DN 75 MM, (INST. EM RAMAL DE DESCARGA, RAMAL DE ESG. SANITÁRIO, PRUMADA DE ESG. SANITÁRIO OU VENTILAÇÃO), INCL. CONEXÕES, CORTES E FIXAÇÕES, P/ PRÉDIOS. AF_10/2015 | M | 38 | 29.79 | 1132.02
4.7 |  |  | INSTALAÇÕES ELÉTRICAS
4.7.1 |  |  | SUBESTAÇÃO TRANSFORMADORA
4.7.1.1 | 2017-02-01 | 73857/003 | TRANSFORMADOR DISTRIBUICAO 150KVA TRIFASICO 60HZ CLASSE 15KV IMERSO EM ÓLEO MINERAL FORNECIMENTO E INSTALACAO | UN | 1 | 9996.28 | 9996.28
4.7.1.2 | 2017-02-01 | SEISP/PMW-COMP.35 | MATERIAIS, ACESSÓRIOS E SERVIÇOS COMPLEMENTARES PARA SUBESTAÇÃO AÉREA DE 150 KVA / 13.800-380/220V COM QUADRO DE MEDIÇÃO E PROTEÇÃO GERAL | UN | 1 | 17298.75 | 17298.75
4.7.1.3 | 2017-02-01 | SEMUS/PMW-COMP.30 | ENTRADA DE ENERGIA ELÉTRICA AÉREA TRIFÁSICA 100A COM POSTE DE CONCRETO, INCLUSIVE CABEAMENTO, CAIXA DE PROTEÇÃO PARA MEDIDOR E ATERRAMENTO. | UN | 1 | 984.06 | 984.06
4.7.2 |  |  | REDE DE BAIXA TENSÃO - ELETRODUTOS E CONEXÕES
4.7.2.1 | 2017-02-01 | 91856 | ELETRODUTO FLEXÍVEL CORRUGADO, PVC, DN 32 MM (1"), PARA CIRCUITOS TERMINAIS, INSTALADO EM PAREDE - FORNECIMENTO E INSTALAÇÃO. AF_12/2015 | M | 15.4 | 7.98 | 122.892
4.7.2.2 | 2017-02-01 | 91854 | ELETRODUTO FLEXÍVEL CORRUGADO, PVC, DN 25 MM (3/4"), PARA CIRCUITOS TERMINAIS, INSTALADO EM PAREDE - FORNECIMENTO E INSTALAÇÃO. AF_12/2015 | M | 1609.5 | 6.36 | 10236.42
4.7.2.3 | 2017-02-01 | 93011 | ELETRODUTO RÍGIDO ROSCÁVEL, PVC, DN 85 MM (3") - FORNECIMENTO E INSTALAÇÃO. AF_12/2015 | M | 26.2 | 24.02 | 629.324
4.7.2.4 | 2017-02-01 | 93008 | ELETRODUTO RÍGIDO ROSCÁVEL, PVC, DN 50 MM (1 1/2") - FORNECIMENTO E INSTALAÇÃO. AF_12/2015 | M | 0.7 | 9.96 | 6.972
4.7.2.5 | 2017-02-01 | 91871 | ELETRODUTO RÍGIDO ROSCÁVEL, PVC, DN 25 MM (3/4"), PARA CIRCUITOS TERMINAIS, INSTALADO EM PAREDE - FORNECIMENTO E INSTALAÇÃO. AF_12/2015 | M | 26.5 | 8.44 | 223.66
4.7.2.6 | 2017-02-01 | SEMUS/PMW-COMP.25 | ELETROCALHA FURADA TIPO U PRÉ-GALV. 100X100MM (CHAPA 18) INCLUSIVE CONEXOES E ACESSORIOS - FORNECIMENTO E INSTALACAO | m | 144.4 | 78.89 | 11391.716
4.7.3 |  |  | REDE DE BAIXA TENSÃO - QUADROS E CAIXAS
4.7.3.1 | 2017-02-01 | 74131/006 | QUADRO DE DISTRIBUICAO DE ENERGIA DE EMBUTIR, EM CHAPA METALICA, PARA 32 DISJUNTORES TERMOMAGNETICOS MONOPOLARES, COM BARRAMENTO TRIFASICO E NEUTRO, FORNECIMENTO E INSTALACAO | UN | 8 | 737.39 | 5899.12
4.7.3.2 | 2017-02-01 | 74131/008 | QUADRO DE DISTRIBUICAO DE ENERGIA DE EMBUTIR, EM CHAPA METALICA, PARA 50 DISJUNTORES TERMOMAGNETICOS MONOPOLARES, COM BARRAMENTO TRIFASICO E NEUTRO, FORNECIMENTO E INSTALACAO | UN | 1 | 919.69 | 919.69
4.7.3.3 | 2017-02-01 | 83448 | CAIXA DE PASSGEM 50X50X60 FUNDO BRITA C/ TAMPA | UN | 2 | 222.43 | 444.86
4.7.3.4 | 2017-02-01 | 91941 | CAIXA RETANGULAR 4" X 2" BAIXA (0,30 M DO PISO), PVC, INSTALADA EM PAREDE - FORNECIMENTO E INSTALAÇÃO. AF_12/2015 | UN | 412 | 6.35 | 2616.2
4.7.3.5 | 2017-02-01 | 91944 | CAIXA RETANGULAR 4" X 4" BAIXA (0,30 M DO PISO), PVC, INSTALADA EM PAREDE - FORNECIMENTO E INSTALAÇÃO. AF_12/2015 | UN | 1 | 8.06 | 8.06
4.7.3.6 | 2017-02-01 | 91937 | CAIXA OCTOGONAL 3" X 3", PVC, INSTALADA EM LAJE - FORNECIMENTO E INSTALAÇÃO. AF_12/2015 | UN | 158 | 6.56 | 1036.48
4.7.4 |  |  | REDE DE BAIXA TENSÃO - DISJUNTORES E DISPOSITIVOS
4.7.4.1 | 2017-02-01 | 93667 | DISJUNTOR TRIPOLAR TIPO DIN, CORRENTE NOMINAL DE 10A - FORNECIMENTO E INSTALAÇÃO. AF_04/2016 | UN | 1 | 69.71 | 69.71
4.7.4.2 | 2017-02-01 | 93672 | DISJUNTOR TRIPOLAR TIPO DIN, CORRENTE NOMINAL DE 40A - FORNECIMENTO E INSTALAÇÃO. AF_04/2016 | UN | 4 | 81.16 | 324.64
4.7.4.3 | 2017-02-01 | 93673 | DISJUNTOR TRIPOLAR TIPO DIN, CORRENTE NOMINAL DE 50A - FORNECIMENTO E INSTALAÇÃO. AF_04/2016 | UN | 3 | 87.27 | 261.81
4.7.4.4 | 2017-02-01 | 74130/005 | DISJUNTOR TERMOMAGNETICO TRIPOLAR PADRAO NEMA (AMERICANO) 60 A 100A 240V, FORNECIMENTO E INSTALACAO | UN | 2 | 127.16 | 254.32
4.7.4.5 | 2017-02-01 | 74130/010 | DISJUNTOR TERMOMAGNETICO TRIPOLAR EM CAIXA MOLDADA 175 A 225A 240V, FORNECIMENTO E INSTALACAO | UN | 1 | 576.87 | 576.87
4.7.4.6 | 2017-02-01 | 74130/001 | DISJUNTOR TERMOMAGNETICO MONOPOLAR PADRAO NEMA (AMERICANO) 10 A 30A 240V, FORNECIMENTO E INSTALACAO | UN | 85 | 14.41 | 1224.85
4.7.4.7 | 2017-02-01 | 74130/003 | DISJUNTOR TERMOMAGNETICO BIPOLAR PADRAO NEMA (AMERICANO) 10 A 50A 240V, FORNECIMENTO E INSTALACAO | UN | 15 | 67.26 | 1008.9
4.7.4.8 | 2017-02-01 | AGETOP 3940 | DISPOSITIVO DE PROTEÇÃO CONTRA SURTOS (D.P.S.) 275V DE 90KA | UN | 4 | 162.03 | 648.12
4.7.5 |  |  | REDE DE BAIXA TENSÃO - FIOS E CABOS
4.7.5.1 | 2017-02-01 | 92980 | CABO DE COBRE FLEXÍVEL ISOLADO, 10 MM², ANTI-CHAMA 0,6/1,0 KV, PARA DISTRIBUIÇÃO - FORNECIMENTO E INSTALAÇÃO. AF_12/2015 | M | 583.7 | 5.39 | 3146.143
4.7.5.2 | 2017-02-01 | 92996 | CABO DE COBRE FLEXÍVEL ISOLADO, 150 MM², ANTI-CHAMA 0,6/1,0 KV, PARA DISTRIBUIÇÃO - FORNECIMENTO E INSTALAÇÃO. AF_12/2015 | M | 101.4 | 74.2 | 7523.88
4.7.5.3 | 2017-02-01 | 92982 | CABO DE COBRE FLEXÍVEL ISOLADO, 16 MM², ANTI-CHAMA 0,6/1,0 KV, PARA DISTRIBUIÇÃO - FORNECIMENTO E INSTALAÇÃO. AF_12/2015 | M | 368.5 | 8.22 | 3029.07
4.7.5.4 | 2017-02-01 | 92984 | CABO DE COBRE FLEXÍVEL ISOLADO, 25 MM², ANTI-CHAMA 0,6/1,0 KV, PARA DISTRIBUIÇÃO - FORNECIMENTO E INSTALAÇÃO. AF_12/2015 | M | 209.2 | 13.92 | 2912.064
4.7.5.5 | 2017-02-01 | 92992 | CABO DE COBRE FLEXÍVEL ISOLADO, 95 MM², ANTI-CHAMA 0,6/1,0 KV, PARA DISTRIBUIÇÃO - FORNECIMENTO E INSTALAÇÃO. AF_12/2015 | M | 25.4 | 46.62 | 1184.148
4.7.5.6 | 2017-02-01 | 91935 | CABO DE COBRE FLEXÍVEL ISOLADO, 16 MM², ANTI-CHAMA 0,6/1,0 KV, PARA CIRCUITOS TERMINAIS - FORNECIMENTO E INSTALAÇÃO. AF_12/2015 | M | 5.3 | 13.05 | 69.165
4.7.5.7 | 2017-02-01 | 91927 | CABO DE COBRE FLEXÍVEL ISOLADO, 2,5 MM², ANTI-CHAMA 0,6/1,0 KV, PARA CIRCUITOS TERMINAIS - FORNECIMENTO E INSTALAÇÃO. AF_12/2015 | M | 8600 | 2.94 | 25284
4.7.5.8 | 2017-02-01 | 92984 | CABO DE COBRE FLEXÍVEL ISOLADO, 25 MM², ANTI-CHAMA 0,6/1,0 KV, PARA DISTRIBUIÇÃO - FORNECIMENTO E INSTALAÇÃO. AF_12/2015 | M | 47.2 | 13.92 | 657.024
4.7.5.9 | 2017-02-01 | 91929 | CABO DE COBRE FLEXÍVEL ISOLADO, 4 MM², ANTI-CHAMA 0,6/1,0 KV, PARA CIRCUITOS TERMINAIS - FORNECIMENTO E INSTALAÇÃO. AF_12/2015 | M | 1266 | 4.1 | 5190.6
4.7.5.10 | 2017-02-01 | 91931 | CABO DE COBRE FLEXÍVEL ISOLADO, 6 MM², ANTI-CHAMA 0,6/1,0 KV, PARA CIRCUITOS TERMINAIS - FORNECIMENTO E INSTALAÇÃO. AF_12/2015 | M | 837.2 | 5.5 | 4604.6
4.7.6 |  |  | TOMADAS, INTERRUPTORES, ESPELHOS E LUMINÁRIAS
4.7.6.1 | 2017-02-01 | 91955 | INTERRUPTOR PARALELO (1 MÓDULO), 10A/250V, INCLUINDO SUPORTE E PLACA - FORNECIMENTO E INSTALAÇÃO. AF_12/2015 | UN | 30 | 21.54 | 646.2
4.7.6.2 | 2017-02-01 | 91961 | INTERRUPTOR PARALELO (2 MÓDULOS), 10A/250V, INCLUINDO SUPORTE E PLACA - FORNECIMENTO E INSTALAÇÃO. AF_12/2015 | UN | 36 | 35.77 | 1287.72
4.7.6.3 | 2017-02-01 | 91969 | INTERRUPTOR PARALELO (3 MÓDULOS), 10A/250V, INCLUINDO SUPORTE E PLACA - FORNECIMENTO E INSTALAÇÃO. AF_12/2015 | UN | 4 | 50 | 200
4.7.6.4 | 2017-02-01 | 91953 | INTERRUPTOR SIMPLES (1 MÓDULO), 10A/250V, INCLUINDO SUPORTE E PLACA - FORNECIMENTO E INSTALAÇÃO. AF_12/2015 | UN | 1 | 17.33 | 17.33
4.7.6.5 | 2017-02-01 | 92023 | INTERRUPTOR SIMPLES (1 MÓDULO) COM 1 TOMADA DE EMBUTIR 2P+T 10 A, INCLUINDO SUPORTE E PLACA - FORNECIMENTO E INSTALAÇÃO. AF_12/2015 | UN | 5 | 30.86 | 154.3
4.7.6.6 | 2017-02-01 | 92000 | TOMADA BAIXA DE EMBUTIR (1 MÓDULO), 2P+T 10 A, INCLUINDO SUPORTE E PLACA - FORNECIMENTO E INSTALAÇÃO. AF_12/2015 | UN | 284 | 18.26 | 5185.84
4.7.6.7 | 2017-02-01 | 92008 | TOMADA BAIXA DE EMBUTIR (2 MÓDULOS), 2P+T 10 A, INCLUINDO SUPORTE E PLACA - FORNECIMENTO E INSTALAÇÃO. AF_12/2015 | UN | 19 | 29.21 | 554.99
4.7.6.8 | 2017-02-01 | 91993 | TOMADA ALTA DE EMBUTIR (1 MÓDULO), 2P+T 20 A, INCLUINDO SUPORTE E PLACA - FORNECIMENTO E INSTALAÇÃO. AF_12/2015 | UN | 28 | 28.84 | 807.52
4.7.6.9 | 2017-02-01 | 74041/001 | LUMINARIA GLOBO VIDRO LEITOSO/PLAFONIER/BOCAL/LAMPADA FLUORESCENTE 20W | UN | 27 | 61.08 | 1649.16
4.7.6.10 | 2017-02-01 | 73953/006 | LUMINARIA TIPO CALHA, DE SOBREPOR, COM REATOR DE PARTIDA RAPIDA E LAMPADA FLUORESCENTE 2X40W, COMPLETA, FORNECIMENTO E INSTALACAO | UN | 131 | 92.91 | 12171.21
4.8 |  |  | CABEAMENTO ESTRUTURADO E REDE DE LÓGICA
4.8.1 | 2017-02-01 | AGETOP 70626 | CABO UTP-4P, CAT. 6 , 24 AWG | M | 2000 | 3.73 | 7460
4.8.2 | 2017-02-01 | AGETOP 71026 | CONECTOR RJ 45 CAT.6 | UN | 50 | 3.31 | 165.5
4.8.3 | 2017-02-01 | AGETOP 71279 | ESPELHO BAQUELITE 4" X 2" 2 FUROS RJ-45 | UN | 50 | 2.77 | 138.5
4.8.4 | 2017-02-01 | AGETOP 72556 | TOMADA LOGICA RJ-45 TIPO KEYSTONE JACK, CAT. 6 | UN | 50 | 29.75 | 1487.5
4.8.5 | 2017-02-01 | 93010 | ELETRODUTO RÍGIDO ROSCÁVEL, PVC, DN 75 MM (2 1/2") - FORNECIMENTO E INSTALAÇÃO. AF_12/2015 | M | 10 | 19.78 | 197.8
4.8.6 | 2017-02-01 | 91854 | ELETRODUTO FLEXÍVEL CORRUGADO, PVC, DN 25 MM (3/4"), PARA CIRCUITOS TERMINAIS, INSTALADO EM PAREDE - FORNECIMENTO E INSTALAÇÃO. AF_12/2015 | M | 250 | 6.36 | 1590
4.8.7 | 2017-02-01 | SEMUS/PMW-COMP.25 | ELETROCALHA FURADA TIPO U PRÉ-GALV. 100X100MM (CHAPA 18) INCLUSIVE CONEXOES E ACESSORIOS - FORNECIMENTO E INSTALACAO | m | 100 | 78.89 | 7889
4.8.8 | 2017-02-01 | AGETOP 72226 | RACK FECHADO DE PAREDE COM PORTA EM ACRÍLICO - 12 U´S | UN | 1 | 350.69 | 350.69
4.9 |  |  | INSTALAÇÕES DE SPDA
4.9.1 | 2017-02-01 | 72253 | CABO DE COBRE NU 35MM2 - FORNECIMENTO E INSTALACAO | M | 200 | 21.57 | 4314
4.9.2 | 2017-02-01 | 72254 | CABO DE COBRE NU 50MM2 - FORNECIMENTO E INSTALACAO | M | 370 | 30.65 | 11340.5
4.9.3 | 2017-02-01 | 91871 | ELETRODUTO RÍGIDO ROSCÁVEL, PVC, DN 25 MM (3/4"), PARA CIRCUITOS TERMINAIS, INSTALADO EM PAREDE - FORNECIMENTO E INSTALAÇÃO. AF_12/2015 | M | 100 | 8.44 | 844
4.9.4 | 2017-02-01 | 68069 | HASTE COPPERWELD 5/8 X 3,0M COM CONECTOR | UN | 70 | 43.85 | 3069.5
4.9.5 | 2017-02-01 | 91940 | CAIXA RETANGULAR 4" X 2" MÉDIA (1,30 M DO PISO), PVC, INSTALADA EM PAREDE - FORNECIMENTO E INSTALAÇÃO. AF_12/2015 | UN | 20 | 9.96 | 199.2
4.9.6 | 2017-02-01 | 83447 | CAIXA DE PASSAGEM 40X40X50 FUNDO BRITA COM TAMPA | UN | 5 | 147.24 | 736.2
4.9.7 | 2017-02-01 | 72315 | TERMINAL AEREO EM ACO GALVANIZADO COM BASE DE FIXACAO H = 30CM | UN | 35 | 26.83 | 939.05
4.10 |  |  | INSTALAÇÕES DE COMBATE A INCÊNDIO
4.10.1 | 2017-02-01 | 73775/002 | EXTINTOR INCENDIO AGUA-PRESSURIZADA 10L INCL SUPORTE PAREDE CARGA COMPLETA FORNECIMENTO E COLOCACAO | UN | 4 | 156.21 | 624.84
4.10.2 | 2017-02-01 | 83635 | EXTINTOR INCENDIO TP PO QUIMICO 6KG - FORNECIMENTO E INSTALACAO | UN | 8 | 176.34 | 1410.72
4.10.3 | 2017-02-01 | 72284 | ABRIGO PARA HIDRANTE, 90X60X17CM, COM REGISTRO GLOBO ANGULAR 45º 2.1/2", ADAPTADOR STORZ 2.1/2", MANGUEIRA DE INCÊNDIO 20M, REDUÇÃO 2.1/2X1.1/2" E ESGUICHO EM LATÃO 1.1/2" - FORNECIMENTO E INSTALAÇÃO | UN | 4 | 892.18 | 3568.72
4.10.4 | 2017-02-01 | 83633 | HIDRANTE SUBTERRANEO FERRO FUNDIDO C/ CURVA LONGA E CAIXA DN=75MM | UN | 4 | 1728.68 | 6914.72
4.10.5 | 2017-02-01 | 92367 | TUBO DE AÇO GALVANIZADO COM COSTURA, CLASSE MÉDIA, DN 65 (2 1/2"), CONEXÃO ROSQUEADA, INSTALADO EM REDE DE ALIMENTAÇÃO PARA HIDRANTE - FORNECIMENTO E INSTALAÇÃO. AF_12/2015 | M | 112.29 | 51.79 | 5815.4991
4.10.6 | 2017-02-01 | 92368 | TUBO DE AÇO GALVANIZADO COM COSTURA, CLASSE MÉDIA, DN 80 (3"), CONEXÃO ROSQUEADA, INSTALADO EM REDE DE ALIMENTAÇÃO PARA HIDRANTE - FORNECIMENTO E INSTALAÇÃO. AF_12/2015 | M | 1.34 | 67.71 | 90.7314
4.10.7 | 2017-02-01 | 83644 | BOMBA RECALQUE D'AGUA TRIFASICA 10,0 HP | UN | 1 | 6557.17 | 6557.17
4.10.8 | 2017-02-01 | COMP. UFT/SINAPI 2013 -1 | ACIONADOR MANUAL DE BOMBA DE INCÊNDIO - FORNECIMENTO E INSTALAÇÃO | un | 4 | 95.78 | 383.12
4.10.9 | 2017-02-01 | COMP. UFT/SINAPI 2013 - 2 | ACIONADOR MANUAL DE ALARME DE INCÊNDIO - FORNECIMENTO E INSTALAÇÃO | un | 4 | 116.08 | 464.32
4.10.10 | 2017-02-01 | COMP. UFT/SINAPI 2013 - 3 | CENTRAL DE ALARME COM CONJUNTO DE BATERIA EMBUTIDO - FORNECIMENTO E INSTALAÇÃO | un | 1 | 1201.64 | 1201.64
4.11 |  |  | INSTALAÇÕES DE GÁS
4.11.1 | 2017-02-01 | SEMUS/PMW-COMP.31 | INSTALAÇÃO PARA GÁS - CONFECÇÃO DE ABRIGO COM 2 BOTIJÕES DE 13 KG CONFORME PROJETO | UN | 1 | 1595.4595 | 1595.4595
4.12 |  |  | ESQUADRIAS
4.12.1 |  |  | JANELAS
4.12.1.3 | 2017-02-01 | 72119 | VIDRO TEMPERADO INCOLOR, ESPESSURA 8MM, FORNECIMENTO E INSTALACAO, INCLUSIVE MASSA PARA VEDACAO | m² | 5 | 181.23 | 906.15
4.12.1.4 | 2017-02-01 | 73948/008 | LIMPEZA VIDRO COMUM | m² | 30 | 9.37 | 281.1
4.12.1.5 | 2017-02-01 | SEMUS/PMW-COMP.3 | JANELA DE VIDRO TEMPERADO ESPESSURA 8MM, INCLUSIVE ACESSORIOS (FERRAGENS) | m² | 102.13 | 235.23 | 24024.0399
4.12.1.6 | 2017-02-01 | 72139 | BLOCOS DE VIDRO TIPO CANELADO 19X19X8CM, ASSENTADO COM ARGAMASSA TRACO 1:3 (CIMENTO E AREIA GROSSA) PREPARO MECANICO, COM REJUNTAMENTO EM CIMENTO BRANCO E BARRAS DE ACO | m² | 5.94 | 558.98 | 3320.3412
4.12.2 |  |  | PORTAS
4.12.2.1 | 2017-02-01 | SEMUS/PMW-COMP.4 | PORTA DE VIDRO TEMPERADO ESPESSURA 10MM, INCLUSIVE ACESSORIOS (FERRAGENS, BATENTES), MOLA FECHA PORTA E JATEAMENTO | m² | 128.71 | 595.33 | 76624.9243
4.12.2.2 | 2017-02-01 | 91341 | PORTA EM ALUMÍNIO DE ABRIR TIPO VENEZIANA COM GUARNIÇÃO, FIXAÇÃO COM PARAFUSOS - FORNECIMENTO E INSTALAÇÃO. AF_08/2015 | m² | 10 | 670.75 | 6707.5
4.12.2.3 | 2017-02-01 | 3423 | Porta especial com revestimento de chumbo, e=2mm, inclusive dobradiças reforçadas aneladas de 3 1/2" x 3" e fechadura tambor autoblocante da marca Arouca, ref.: 108449/40-Z-ZCE ou similar, com maçaneta tipo alavanca | m² | 6.3 | 2128.04 | 13406.652
4.13 |  |  | PINTURA
4.13.1 |  |  | PINTURA DE ESQUADRIAS
4.13.1.1 | 2017-02-01 | 79516/001 | REMOCAO DE PINTURA A OLEO/ESMALTE SOBRE SUPERFICIE METALICA | m² | 139.21 | 10.71 | 1490.9391
4.13.1.2 | 2017-02-01 | 74145/001 | PINTURA ESMALTE FOSCO, DUAS DEMAOS, SOBRE SUPERFICIE METALICA, INCLUSO UMA DEMAO DE FUNDO ANTICORROSIVO. UTILIZACAO DE REVOLVER ( AR-COMPRIMIDO). | m² | 139.21 | 13.83 | 1925.2743
4.13.2 |  |  | PINTURA DE PAREDES INTERNAS
4.13.2.1 | 2017-02-01 | 88485 | APLICAÇÃO DE FUNDO SELADOR ACRÍLICO EM PAREDES, UMA DEMÃO. AF_06/2014 | m² | 531.91 | 1.63 | 867.0133
4.13.2.2 | 2017-02-01 | 88495 | APLICAÇÃO E LIXAMENTO DE MASSA LÁTEX EM PAREDES, UMA DEMÃO. AF_06/2014 | m² | 531.91 | 8.05 | 4281.8755
4.13.2.3 | 2017-02-01 | 88489 | APLICAÇÃO MANUAL DE PINTURA COM TINTA LÁTEX ACRÍLICA EM PAREDES, DUAS DEMÃOS. AF_06/2014 | m² | 2127.66 | 12.24 | 26042.5584
4.13.3 |  |  | PINTURA DE PAREDES EXTERNAS
4.13.3.1 | 2017-02-01 | 88485 | APLICAÇÃO DE FUNDO SELADOR ACRÍLICO EM PAREDES, UMA DEMÃO. AF_06/2014 | m² | 1205.41 | 1.63 | 1964.8183
4.13.3.2 | 2017-02-01 | 88489 | APLICAÇÃO MANUAL DE PINTURA COM TINTA LÁTEX ACRÍLICA EM PAREDES, DUAS DEMÃOS. AF_06/2014 | m² | 1205.41 | 12.24 | 14754.2184
4.13.4 |  |  | PINTURA DE TETO
4.13.4.1 | 2017-02-01 | 88484 | APLICAÇÃO DE FUNDO SELADOR ACRÍLICO EM TETO, UMA DEMÃO. AF_06/2014 | m² | 1023.14 | 1.93 | 1974.6602
4.13.4.2 | 2017-02-01 | 88488 | APLICAÇÃO MANUAL DE PINTURA COM TINTA LÁTEX ACRÍLICA EM TETO, DUAS DEMÃOS. AF_06/2014 | m² | 1023.14 | 13.6 | 13914.704
4.14 |  |  | PISO E PAVIMENTAÇÃO
4.14.1 |  |  | PISOS INTERNOS
4.14.1.1 | 2017-02-01 | 94438 | (COMPOSIÇÃO REPRESENTATIVA) DO SERVIÇO DE CONTRAPISO EM ARGAMASSA TRAÇO 1:4 (CIM E AREIA), EM BETONEIRA 400 L, ESPESSURA 3 CM ÁREAS SECAS E 3 CM ÁREAS MOLHADAS, PARA EDIFICAÇÃO HABITACIONAL UNIFAMILIAR (CASA) E EDIFICAÇÃO PÚBLICA PADRÃO. AF_11/2014 | m² | 1150.79 | 32.27 | 37135.9933
4.14.1.2 | 2017-02-01 | 72136 | PISO INDUSTRIAL DE ALTA RESISTENCIA, ESPESSURA 8MM, INCLUSO JUNTAS DE DILATACAO PLASTICAS E POLIMENTO MECANIZADO | m² | 953.39 | 70.59 | 67299.8001
4.14.1.3 | 2017-02-01 | 87250 | REVESTIMENTO CERÂMICO PARA PISO COM PLACAS TIPO GRÊS DE DIMENSÕES 45X45 CM APLICADA EM AMBIENTES DE ÁREA ENTRE 5 M2 E 10 M2. AF_06/2014 | m² | 127.65 | 34.9 | 4454.985
4.14.1.4 | 2017-02-01 | 73743/001 | PISO EM PEDRA SÃO TOME ASSENTADO SOBRE ARGAMASSA 1:3 (CIMENTO E AREIA) REJUNTADO COM CIMENTO BRANCO | m² | 69.75 | 146.67 | 10230.2325
4.14.2 |  |  | PISOS EXTERNOS
4.14.2.1 | 2017-02-01 | 92397 | EXECUÇÃO DE PÁTIO/ESTACIONAMENTO EM PISO INTERTRAVADO, COM BLOCO RETANGULAR COR NATURAL DE 20 X 10 CM, ESPESSURA 6 CM. AF_12/2015 | m² | 383.21 | 46.93 | 17984.0453
4.14.2.2 | 2017-02-01 | 94275 | ASSENTAMENTO DE GUIA (MEIO-FIO) EM TRECHO RETO, CONFECCIONADA EM CONCRETO PRÉ-FABRICADO, DIMENSÕES 100X15X13X20 CM (COMPRIMENTO X BASE INFERIOR X BASE SUPERIOR X ALTURA), PARA URBANIZAÇÃO INTERNA DE EMPREENDIMENTOS. AF_06/2016_P | M | 50 | 26.83 | 1341.5
4.14.3 |  |  | DEGRAUS, RODAPÉS, SOLEIRAS E PEITORIS
4.14.3.1 | 2017-02-01 | 73850/001 | RODAPE EM MARMORITE, ALTURA 10CM | M | 773.23 | 20.89 | 16152.7747
4.14.3.2 | 2017-02-01 | SEMUS/PMW-COMP.7 | PEITORIL EM GRANITO, LARGURA DE 15CM, ASSENTADO COM ARGAMASSA TRACO 1:4 (CIMENTO E AREIA MEDIA), PREPARO MANUAL DA ARGAMASSA | m | 196.8 | 42.81 | 8425.008
4.14.3.3 | 2017-02-01 | SEMUS/PMW-COMP.6 | SOLEIRA DE GRANITO, LARGURA 15CM, ESPESSURA 3CM, ASSENTADA SOBRE ARGAMASSA TRACO 1:4 (CIMENTO E AREIA) | m | 15.65 | 38.15 | 597.0475
4.15 |  |  | BANCADAS E DIVISÓRIAS
4.15.1 |  |  | BANCADAS DE PIA EM GRANITO
4.15.1.1 | 2017-02-01 | SEMUS/PMW-COMP.8 | BANCADA DE GRANITO POLIDO PARA PIA DE COZINHA - FORNECIMENTO E INSTALAÇÃO | m² | 15.2 | 307.72 | 4677.344
4.15.2 |  |  | BANCADAS DE LAVATÓRIO EM GRANITO
4.15.2.1 | 2017-02-01 | SEMUS/PMW-COMP.9 | BANCADA DE GRANITO POLIDO PARA LAVATÓRIO - FORNECIMENTO E INSTALAÇÃO | m² | 3.57 | 310.6886 | 1109.1582
4.15.3 |  |  | DIVISÓRIAS EM GESSO ACARTONADO
4.15.3.1 | 2017-02-01 | SEMUS/PMW-COT.103 | PAREDE EM PLACA DE GESSO ACARTONADO ST. ESP. 12,5MM INCL. MONT. E GUIAS 70MM (ESP. TOTAL 95MM) - FORNECIMENTO E INSTALAÇÃO | m² | 99 | 68 | 6732
4.15.4 |  |  | DIVISÓRIAS EM GRANITO
4.15.4.1 | 2017-02-01 | 79627 | DIVISORIA EM GRANITO BRANCO POLIDO, ESP = 3CM, ASSENTADO COM ARGAMASSA TRACO 1:4, ARREMATE EM CIMENTO BRANCO, EXCLUSIVE FERRAGENS | m² | 19.48 | 331.23 | 6452.3604
4.16 |  |  | PISCINA
4.16.1 | 2017-02-01 | SEMUS/PMW-COT.104 | KIT MATERIAL HIDRÁULICO/ELÉTRICO PARA PISCINA, COM CONJ. FILTRO + BOMBA, INCL. TUBOS, CONEXÕES, REGISTROS, RALOS, PROTEÇÕES, TOMADAS, CABOS, DISJUNTORES, DISPOSITIVOS DE NÍVEL, ASPIRAÇÃO E HIDRO. | UN | 1 | 2407.77 | 2407.77
4.16.2 | 2017-02-01 | 83738 | IMPERMEABILIZACAO DE SUPERFICIE COM MANTA ASFALTICA (COM POLIMEROS TIPO APP), E=4 MM (INCLUSO PRIMER) | m² | 73.88 | 84.88 | 6270.9344
4.16.3 | 2017-02-01 | SEMUS/PMW-COMP.201 | CONTRAPISO EM ARGAMASSA TRAÇO 1:4 (CIMENTO E AREIA), PREPARO MANUAL, APLICADO EM ÁREAS MOLHADAS SOBRE IMPERMEABILIZAÇÃO, ESPESSURA 3CM COM TELA DE AÇO GALVANIZADO | m² | 39.04 | 46.45 | 1813.408
4.16.4 | 2017-02-01 | 74025/001 | IMPERMEABILIZACAO DE SUPERFICIE COM MASTIQUE BETUMINOSO A FRIO, POR METRO. (IMPERMEABILIZAÇÃO E PREENCHIMENTO DE JUNTAS) | M | 65.67 | 45.82 | 3008.9994
4.16.5 | 2017-02-01 | 87402 | ARGAMASSA INDUSTRIALIZADA PARA CHAPISCO COLANTE, PREPARO MANUAL. AF_06/2014 | m³ | 0.32 | 5820.95 | 1862.704
4.16.6 | 2017-02-01 | SEMUS/PMW-COMP.202 | EMBOÇO OU MASSA ÚNICA EM ARGAMASSA TRAÇO 1:2:8, PREPARO MANUAL, APLICADA MANUALMENTE EM PAREDE SOBRE IMPERMEABILIZAÇÃO, ESPESSURA DE 25 MM, COM TELA DE AÇO GALVANIZADO PARA FISSURAÇÃO | m² | 32.08 | 35.04 | 1124.0832
4.16.7 | 2017-02-01 | 87243 | REVESTIMENTO CERÂMICO PARA PISCINA EM PASTILHAS DE PORCELANA 5 X 5 CM (PLACAS DE 30 X 30 CM), ALINHADAS A PRUMO. (COM ARGAMASSA COLANTE ACIII) | m² | 73.88 | 131.97 | 9749.9436
4.16.8 | 2017-02-01 | SEMUS/PMW-COMP.203 | REJUNTAMENTO DE REVESTIMENTO EM PASTILHA DE PORCELANA COM REJUNTE EPÓXI COLORIDO PARA PISCINAS | m² | 73.88 | 34.28 | 2532.6064
4.17 |  |  | PAISAGISMO, PROTEÇÕES E ACESSIBILIDADE
4.17.1 | 2017-02-01 | 73908/002 | CANTONEIRA DE ALUMINIO 1"X1, PARA PROTECAO DE QUINA DE PAREDE | M | 50 | 26.54 | 1327
4.17.2 | 2017-02-01 | 85180 | PLANTIO DE GRAMA ESMERALDA EM ROLO | m² | 66.26 | 14.6 | 967.396
4.17.3 | 2017-02-01 | 85178 | PLANTIO DE ARBUSTO COM ALTURA 50 A 100CM, EM CAVA DE 60X60X60CM | UN | 10 | 99.4 | 994
4.17.4 | 2017-02-01 | 73967/002 | PLANTIO DE ARVORE REGIONAL, ALTURA MAIOR QUE 2,00M, EM CAVAS DE 80X80X80CM | UN | 1 | 189.61 | 189.61
4.17.5 | 2017-02-01 | SEMUS/PMW-COMP.207 | BARRA DE APOIO TUBULAR EM AÇO INOX POLIDO - FORNECIMENTO E INSTALAÇÃO | m | 74.45 | 147.22 | 10960.529
4.17.6 | 2017-02-01 | SEMUS/PMW-COMP.50 | PISO TÁTIL ALERTA/DIRECIONAL TIPO LADRILHO HIDRÁULICO - FORNECIMENTO E INSTALAÇÃO | m² | 10 | 74.8 | 748
4.17.7 | 2017-02-01 | 7323 | Piso tátil direcional e/ou alerta, em borracha, p/deficientes visuais, dimensões 25x25cm, aplicado, rejuntado, exclusive regularização de base | m² | 10 | 210 | 2100
4.18 |  |  | MUROS, FECHAMENTOS, PORTÕES E RESERVATÓRIO METÁLICO
4.18.1 |  |  | MUROS E FECHAMENTOS
4.18.1.1 | 2017-02-01 | 87905 | CHAPISCO APLICADO EM ALVENARIA (COM PRESENÇA DE VÃOS) E ESTRUTURAS DE CONCRETO DE FACHADA, COM COLHER DE PEDREIRO. ARGAMASSA TRAÇO 1:3 COM PREPARO EM BETONEIRA 400L. AF_06/2014 | m² | 85 | 5.89 | 500.65
4.18.1.2 | 2017-02-01 | 87792 | EMBOÇO OU MASSA ÚNICA EM ARGAMASSA TRAÇO 1:2:8, PREPARO MECÂNICO COM BETONEIRA 400 L, APLICADA MANUALMENTE EM PANOS CEGOS DE FACHADA (SEM PRESENÇA DE VÃOS), ESPESSURA DE 25 MM. AF_06/2014 | m² | 85 | 25.2 | 2142
4.18.1.3 | 2017-02-01 | 88485 | APLICAÇÃO DE FUNDO SELADOR ACRÍLICO EM PAREDES, UMA DEMÃO. AF_06/2014 | m² | 340.24 | 1.63 | 554.5912
4.18.1.4 | 2017-02-01 | 88489 | APLICAÇÃO MANUAL DE PINTURA COM TINTA LÁTEX ACRÍLICA EM PAREDES, DUAS DEMÃOS. AF_06/2014 | m² | 340.24 | 12.24 | 4164.5376
4.18.2 |  |  | PORTÕES
4.18.2.1 | 2017-02-01 | 68054 | PORTAO DE FERRO EM CHAPA GALVANIZADA PLANA 14 GSG | m² | 5 | 183.18 | 915.9
4.18.2.2 | 2017-02-01 | 74145/001 | PINTURA ESMALTE FOSCO, DUAS DEMAOS, SOBRE SUPERFICIE METALICA, INCLUSO UMA DEMAO DE FUNDO ANTICORROSIVO. UTILIZACAO DE REVOLVER ( AR-COMPRIMIDO). | m² | 5 | 13.83 | 69.15
4.18.3 |  |  | RESERVATÓRIO METÁLICO
4.18.3.1 | 2017-02-01 | 74145/001 | PINTURA ESMALTE FOSCO, DUAS DEMAOS, SOBRE SUPERFICIE METALICA, INCLUSO UMA DEMAO DE FUNDO ANTICORROSIVO. UTILIZACAO DE REVOLVER ( AR-COMPRIMIDO). | m² | 100 | 13.83 | 1383
4.18.3.2 | 2017-02-01 | 94800 | TORNEIRA DE BÓIA REAL, ROSCÁVEL, 2", FORNECIDA E INSTALADA EM RESERVAÇÃO DE ÁGUA. AF_06/2016 | UN | 1 | 105.07 | 105.07
|  |  | TOTAL DA ETAPA |  |  |  | 960415.8557
5 |  |  | SERVIÇOS FINAIS
5.1 | 2017-02-01 | 9537 | LIMPEZA FINAL DA OBRA | m² | 1298 | 1.98 | 2570.04
5.2 | 2017-02-01 | 84122 | PLACA INAUGURACAO EM ALUMINIO 0,40X0,60M FORNECIMENTO E COLOCACAO | UN | 1 | 930.92 | 930.92
5.3 | 2017-02-01 | 73916/002 | PLACA ESMALTADA PARA IDENTIFICAÇÃO NR DE RUA, DIMENSÕES 45X25CM | UN | 1 | 105.02 | 105.02
|  |  | TOTAL DA ETAPA |  |  |  | 3605.98
TOTAL DA OBRA | [6 empty] | 1058660.3706
BDI | [5 empty] | 20% | 211732.0741
TOTAL GERAL | [6 empty] | 1270392.4447
Palmas - TO, _________de__________________________de_____________
___________________________________________________________
Itano Arruda Nunes Neto
Engenheiro Civil - CREA: 211275/D-TO

## CRONOGRAMA (hidden)
PREFEITURA MUNICIPAL DE PALMAS
SECRETARIA MUNICIPAL DE SAÚDE
DIVISÃO DE PROJETOS E EXECUÇÃO DE OBRAS
CRONOGRAMA FÍSICO - FINANCEIRO
OBRA: POLICLÍNICA DA 303 NORTE
LOCAL: 303 NORTE, APM 01, AL 10, PALMAS - TO
ITEM | DESCRIÇÃO DOS SERVIÇOS | PESO DO ITEM | TOTAL S/BDI | 30 DIAS |  | 60 DIAS |  | 90 DIAS |  | 120 DIAS
|  |  |  | % | VALOR | % | VALOR | % | VALOR
1 | SERVIÇOS INICIAIS | 0.3417% | 3616.9168 | 100% | 3616.9168 | 0% | 0 | 0% | 0 | 0% | 0
2 | ADMINISTRAÇÃO LOCAL E CANTEIRO DE OBRAS | 4.486% | 47491.08 | 10% | 4749.108 | 30% | 14247.324 | 30% | 14247.324 | 30% | 14247.324
3 | RETIRADAS E DEMOLIÇÕES | 4.112% | 43530.5381 | 80% | 34824.4305 | 20% | 8706.1076 | 0% | 0 | 0% | 0
4 | REFORMA, REPAROS E CONSTRUÇÃO | 90.72% | 960415.8557 | 0% | 0 | 20% | 192083.1711 | 40% | 384166.3423 | 40% | 384166.3423
5 | SERVIÇOS FINAIS | 0.3406% | 3605.98 | 0% | 0 | 0% | 0 | 0% | 0 | 100% | 3605.98
TOTAL GERAL SEM BDI |  | 100% | 1058660.3706 | 4.08% | 43190.4553 | 20.31% | 215036.6028 | 37.63% | 398413.6663 | 37.97% | 402019.6463
BDI |  | 20%
TOTAL GERAL COM BDI |  | 1270392.4447 |  |  | 51828.5463 |  | 258043.9233 |  | 478096.3995 |  | 482423.5755
TOTAL ACUMULADO |  |  |  | 4.08% | 51828.5463 | 24.39% | 309872.4696 | 62.03% | 787968.8692 | 100% | 1270392.4447
MEDIÇÕES |  |  |  | 1ª |  | 2ª |  | 3ª |  | 4ª
|  |  |  | 51828.5463 |  | 258043.9233 |  | 478096.3995 |  | 482423.5755
Palmas - TO, _________de__________________________de_____________
___________________________________________________________
Itano Arruda Nunes Neto
Engenheiro Civil - CREA: 211275/D-TO

## MEMORIA DE CALCULO (hidden)
PREFEITURA MUNICIPAL DE PALMAS
SECRETARIA MUNICIPAL DE SAÚDE
DIVISÃO DE PROJETOS E EXECUÇÃO DE OBRAS
RELATÓRIO SINTÉTICO DE ORÇAMENTO
OBRA: POLICLÍNICA DA 303 NORTE
LOCAL: 303 NORTE - S/N, APM 01 AL - 10, PALMAS -TO
FONTE: SINAPI - TO / COMPOSIÇÕES E COTAÇÕES SEMUS PMW (BASE SINAPI) / AGETOP |  |  |  | DATA-BASE: INDICADA
ITEM | DATA - BASE | CÓDIGO | DESCRIÇÃO DOS SERVIÇOS | UNID. | QUANTIDADE | MEMÓRIA (BASE DO CÁLCULO) | CÁLCULO
1 |  |  | SERVIÇOS INICIAIS
1.1 | 2017-02-01 | 74209/001 | PLACA DE OBRA EM CHAPA DE ACO GALVANIZADO | m² | 8 | = PLACA DE OBRA 2,00X3,20M + PLACA CREA 2,00X0,80 | =2*3,2+2*0,8
1.2 | 2017-02-01 | 73859/002 | CAPINA E LIMPEZA MANUAL DE TERRENO | m² | 551.42 | = LIMPEZA E CAPINA AVALIADA IN LOCO
2 |  |  | ADMINISTRAÇÃO LOCAL E CANTEIRO DE OBRAS
2.1 |  |  | ADMINISTRAÇÃO LOCAL
2.1.1 | 2017-02-01 | 90777 | ENGENHEIRO CIVIL DE OBRA JUNIOR COM ENCARGOS COMPLEMENTARES | H | 176 | = 1/4 DO TEMPO ESTIMADO DE OBRA (704H) | =704/4=176
2.1.2 | 2017-02-01 | 90780 | MESTRE DE OBRAS COM ENCARGOS COMPLEMENTARES | H | 704 | = TEMPO ESTIMADO DE OBRA (704H) | =4*176
2.1.3 |  | 88326 | VIGIA NOTURNO COM ENCARGOS COMPLEMENTARES | H | 630 | = 2 VIGIAS NOTURNOS ALTERNANDO 8H POR NOITE (HORA DE 52MIN. e 30S.) | =(52,5*6*(60)/60)*2
2.2 |  |  | TRANSPORTES E REMOÇÕES
2.2.1 | 2017-02-01 | 85387 | REMOCAO MANUAL DE ENTULHO | m³ | 10 | = REMOÇÃO DE ENTULHO DA DEMOLIÇÃO E LIMPEZA DA OBRA | =1 CAMINHÃO DE 10M³
2.2.2 | 2017-02-01 | 93596 | TRANSPORTE COM CAMINHÃO BASCULANTE DE 10 M3, EM VIA URBANA PAVIMENTADA (UNIDADE: TONXKM). AF_04/2016 | TXKM | 750 | = TRANSPORTE DE 50M³ DE MATERIAIS DEMOLIDOS E RETIRADOS DA OBRA PARA ARMAZENAMENTO EM ALMOXARIFADO DA SECRETARIA OU EM ATERRO SANITÁRIO. DMT=15KM | =15*50
3 |  |  | RETIRADAS E DEMOLIÇÕES
3.1 |  |  | RETIRADA/DEMOLIÇÃO DE ALVENARIA
3.1.1 | 2017-02-01 | 73899/002 | DEMOLICAO DE ALVENARIA DE TIJOLOS FURADOS S/REAPROVEITAMENTO | m³ | 26.41 | = DEMOLIÇÃO DE ALVENARIA DE PAREDES E FECHAMENTOS DE JANELAS | =(102,37+73,71)*0,15
3.2 |  |  | RETIRADA/DEMOLIÇÃO DE REVESTIMENTO DE PAREDES
3.2.1 | 2017-02-01 | 73802/001 | DEMOLICAO DE REVESTIMENTO DE ARGAMASSA DE CAL E AREIA | m² | 531.91 | = 1/4 DA ÁREA TOTAL DE SUPERFÍCIE INTERNA CONTADA EM CAD | =2127,66/4
3.2.2 | 2017-02-01 | 85406 | REMOCAO DE AZULEJO E SUBSTRATO DE ADERENCIA EM ARGAMASSA | m² | 213.79 | = ÁREA TOTAL DE SUPERFÍCIE INTERNA COM CERÂMICA CONTADA EM CAD | =213,79
3.3 |  |  | RETIRADA/DEMOLIÇÃO DE PISO
3.3.1 | 2017-02-01 | 73801/002 | DEMOLICAO DE CAMADA DE ASSENTAMENTO/CONTRAPISO COM USO DE PONTEIRO, ESPESSURA ATE 4CM | m² | 826.26 | = DEMOLIÇÃO DE TODO CONTRAPISO INTERNO - CONTRAPISO JÁ DEMOLIDO | =1150,79-324,53
3.3.2 | 2017-02-01 | 85367 | DEMOLICAO DE PISO EM LADRILHO COM ARGAMASSA | m² | 48.03 | = DEMOLIÇÃO DE TODO PISO CERÂMICO CONTADO EM CAD | =48,03
3.4 |  |  | RETIRADA/DEMOLIÇÃO DE ESTRUTURA DE CONCRETO
3.4.1 | 2017-02-01 | 85364 | DEMOLICAO MANUAL DE ESTRUTURA DE CONCRETO ARMADO | m³ | 5 | = ESTIMATIVA DE REMOÇÃO DE CAPEAMENTO E DE ESTRUTURA DE CONCRETO PARA REPARO CONFORME PROJETO | =5
3.5 |  |  | RETIRADA/DEMOLIÇÃO DE COBERTURA
3.5.1 | 2017-02-01 | 72231 | RETIRADA DE TELHAS ONDULADAS | m² | 551.91 | = RETIRADA DE TODAS AS TELHAS EXISTENTES CONFORME PROJETO | =551,91
3.5.2 | 2017-02-01 | 85383 | REMOCAO DE CALHAS E CONDUTORES DE AGUAS PLUVIAIS | M | 85.12 | = REMOÇÃO DAS CALHAS EXISTENTES | =85,12
3.5.3 | 2017-02-01 | 85373 | DEMOLICAO DE CAIBROS E RIPAS | m² | 551.91 | = REMOÇÃO DA ESTRUTURA METÁLICA E DE MADEIRA EXISTENTE | =551,91
3.6 |  |  | RETIRADA/DEMOLIÇÃO DE INSTALAÇÕES HIDROSSANITÁRIAS
3.6.1 | 2017-02-01 | 85417 | RETIRADA DE TUBULACAO HIDROSSANITARIA APARENTE COM CONEXOES, Ø 1/2" A 2" | M | 300 | = ESTIMATIVA DE RETIRADA DE TUBULAÇÃO HIDRÁULICA E SANITÁRIA | =300
3.6.2 | 2017-02-01 | 85333 | RETIRADA DE APARELHOS SANITARIOS | UN | 21 | = APARELHOS A SEREM RETIRADOS CONFORME PROJETO | =21
3.6.3 | 2017-02-01 | 85374 | REMOCAO DE DISPOSITIVOS PARA FUNCIONAMENTO DE APARELHOS SANITARIOS | UN | 7 | = VÁLVULAS DE DESCARGA E LIGAÇÕES SANITÁRIAS A SEREM RETIRADAS | =7
3.6.4 | 2017-02-01 | 85415 | REMOCAO DE DISPOSITIVOS PARA FUNCIONAMENTO DE PIA DE COZINHA | UN | 14 | = RETIRADA DE TORNEIRAS E SIFÕES DE PIAS E LAVATÓRIOS | =14
3.6.5 | 2017-02-01 | 85410 | REMOCAO DE RALO SECO OU SIFONADO | UN | 5 | = RETIRADA DE RALOS DAS ÁREAS MOLHADAS | =5
3.7 |  |  | RETIRADA/DEMOLIÇÃO DE INSTALAÇÕES ELÉTRICAS
3.7.1 | 2017-02-01 | 85407 | REMOCAO DE FIACAO ELETRICA | M | 500 | = ESTIMATIVA DE RETIRADA DE FIAÇÃO ELÉTRICA | =500
3.8 |  |  | RETIRADA/DEMOLIÇÃO DE ESQUADRIAS
3.8.1 | 2017-02-01 | 85334 | RETIRADA DE ESQUADRIAS METALICAS | m² | 71.26 | = RETIRADA DE PORTAS E JANELAS METÁLICAS CONFORME PROJETO | =25,83+45,43
2017-02-01
4 |  |  | REFORMA, REPAROS E CONSTRUÇÃO
4.1 |  |  | ESTRUTURAS DE CONCRETO ARMADO
4.1.1 | 2017-02-01 | 90284 | GRAUTE FGK=25 MPA; TRAÇO 1:1,2:1,5 (CIMENTO/ AREIA GROSSA/ BRITA 0/ ADITIVO) - PREPARO MECÂNICO COM BETONEIRA 400 L. AF_02/2015 | m³ | 5 | = REPARO DE CAPEAMENTO E DE ESTRUTURA DE CONCRETO COM NICHOS DE CONCRETAGEM CONFORME PROJETO | =5
4.1.2 | 2017-02-01 | 83736 | REPARO/COLAGEM DE ESTRUTURAS DE CONCRETO COM ADESIVO ESTRUTURAL A BASE DE EPOXI, E=2 MM | m² | 20 | = REPARO DE CAPEAMENTO E DE ESTRUTURA DE CONCRETO COM NICHOS DE CONCRETAGEM CONFORME PROJETO | =20
4.2 |  |  | COBERTURA
4.2.1 |  |  | ESTRUTURA METÁLICA
4.2.1.1 | 2017-02-01 | 72110 | ESTRUTURA METALICA EM TESOURAS OU TRELICAS, VAO LIVRE DE 12M, FORNECIMENTO E MONTAGEM, NAO SENDO CONSIDERADOS OS FECHAMENTOS METALICOS, AS COLUNAS, OS SERVICOS GERAIS EM ALVENARIA E CONCRETO, AS TELHAS DE COBERTURA E A PINTURA DE ACABAMENTO | m² | 1100 | = ÁREA TOTAL DA ESTRUTURA METÁLICA PARA SUSTENTAÇÃO DA COBERTURA CONTADA EM CAD | =1100,00
4.2.2 |  |  | TELHAS E ISOLAMENTOS
4.2.2.1 | 2017-02-01 | 94213 | TELHAMENTO COM TELHA DE AÇO/ALUMÍNIO E = 0,5 MM, COM ATÉ 2 ÁGUAS, INCLUSO IÇAMENTO. AF_06/2016 | m² | 1100 | = ÁREA TOTAL DA COBERTURA CONTADA EM CAD (TELHA METÁLICA TRAPEZOIDAL) | =1100,00
4.2.3 |  |  | CALHAS E RUFOS
4.2.3.1 | 2017-02-01 | SEMUS/PMW-COMP.35 | CALHA EM CHAPA DE AÇO BITOLA 18 (E=1,20MM), DESENVOLVIMENTO DE 100CM (2H+B) | m | 99.54 | = QUANTIDADE TOTAL DE CALHAS COM LARGURA MÍNIMA DE 50 CM, CONFORME PROJETO CONTADO EM CAD | =99,54
4.2.3.1 | 2017-02-01 | 94231 | RUFO EM CHAPA DE AÇO GALVANIZADO NÚMERO 24, CORTE DE 25 CM, INCLUSO TRANSPORTE VERTICAL. AF_06/2016 | M | 111.45 | = QUANTIDADE TOTAL DE RUFOS CONFORME PROJETO CONTADO EM CAD | =111,45
4.3 |  |  | IMPERMEABILIZAÇÃO
4.3.1 |  |  | IMPERMEABILIZAÇÃO DE LAJES
4.3.1.1 | 2017-02-01 | 73753/001 | IMPERMEABILIZACAO DE SUPERFICIE COM MANTA ASFALTICA PROTEGIDA COM FILME DE ALUMINIO GOFRADO (DE ESPESSURA 0,8MM), INCLUSA APLICACAO DE EMULSAO ASFALTICA, E=3MM. | m² | 12.94 | = ÁREA DE LAJE IMPERMEABILIZADA DO ABRIGO DE RESÍDUOS CONTADA EM CAD | =12,94
4.3.1.2 | 2017-02-01 | 94438 | (COMPOSIÇÃO REPRESENTATIVA) DO SERVIÇO DE CONTRAPISO EM ARGAMASSA TRAÇO 1:4 (CIM E AREIA), EM BETONEIRA 400 L, ESPESSURA 3 CM ÁREAS SECAS E 3 CM ÁREAS MOLHADAS, PARA EDIFICAÇÃO HABITACIONAL UNIFAMILIAR (CASA) E EDIFICAÇÃO PÚBLICA PADRÃO. AF_11/2014 | m² | 137.49 | = CONTRAPISO PARA PROTEÇÃO DA LAJE IMPERMEABILIZADA DO LANTERNIN DO EDIFÍCIO, CONTADA EM CAD | =137,49
4.3.1.3 | 2017-02-01 | 6225 | IMPERMEABILIZACAO DE CALHAS/LAJES DESCOBERTAS, COM EMULSAO ASFALTICA COM ELASTOMEROS, 3 DEMAOS | m² | 137.49 | = TINTA ASFÁLTICA PARA PROTEÇÃO DO CONTRAPISO DO LANTERNIN DO EDIFÍCIO, CONTADA EM CAD | =137,49
4.4 |  |  | PAREDES E PAINÉIS
4.4.1 |  |  | ALVENARIA DE VEDAÇÃO
4.4.1.1 | 2017-02-01 | 87472 | ALVENARIA DE VEDAÇÃO DE BLOCOS CERÂMICOS FURADOS NA VERTICAL DE 9X19X39CM (ESPESSURA 9CM) DE PAREDES COM ÁREA LÍQUIDA MENOR QUE 6M² SEM VÃOS E ARGAMASSA DE ASSENTAMENTO COM PREPARO MANUAL. AF_06/2014 | m² | 354.53 | = ÁREA DE ALVENARIA DE VEDAÇÃO, CONTADA EM CAD, A SER CONSTRUÍDA EM PAREDES INTERNAS, EXTERNAS, NA PLATIBANDA, NO ABRIGO E NO MURO CONFORME PROJETO. | =354,53
4.4.1.2 | 2017-02-01 | 73937/001 | COBOGO DE CONCRETO (ELEMENTO VAZADO), 7X50X50CM, ASSENTADO COM ARGAMASSA TRACO 1:4 (CIMENTO E AREIA) | m² | 49.25 | = ÁREA DE COBOGÓ, CONTADA EM CAD, A SER CONSTRUÍDA NOS ESPAÇOS DESTINADOS A JARDINS DE ILUMINAÇÃO E VENTILAÇÃO CONFORME PROJETO. | =49,25
4.4.2 |  |  | VERGAS E CONTRAVERGAS
4.4.2.1 | 2017-02-01 | SEMUS/PMW-COMP.2 | VERGA, CONTRAVERGA, OU CINTA EM CONCRETO ARMADO FCK=20MPA, PREP. MECANICO, FORMA CANALETA (15X20X20), AÇO CA 60 5.0 (TAXA DE FERRAGEM = 45,13 KG/M3). | m³ | 1.92 | = VOLUME DE VERGA E CONTRAVERGAS, CONTADA EM PROJETO, A SEREM EXECUTADAS PARA INSTALAÇÃO DE PORTAS, JANELAS, COBOGÓS, DIVISÓRIAS E PARA CONCLUIR A BORDA DA PISCINA. | =1,92
4.5 |  |  | REVESTIMENTO DE PAREDES, TETO E FORROS
4.5.1 |  |  | REVESTIMENTO DE PAREDES INTERNAS
4.5.1.1 | 2017-02-01 | 87879 | CHAPISCO APLICADO EM ALVENARIAS E ESTRUTURAS DE CONCRETO INTERNAS, COM COLHER DE PEDREIRO. ARGAMASSA TRAÇO 1:3 COM PREPARO EM BETONEIRA 400L. AF_06/2014 | m² | 878.82 | = 1/3 DA ÁREA TOTAL DE SUPERFÍCIE INTERNA | =(2127,66+508,79)/3
4.5.1.2 | 2017-02-01 | 87549 | EMBOÇO, PARA RECEBIMENTO DE CERÂMICA, EM ARGAMASSA TRAÇO 1:2:8, PREPARO MECÂNICO COM BETONEIRA 400L, APLICADO MANUALMENTE EM FACES INTERNAS DE PAREDES, PARA AMBIENTE COM ÁREA ENTRE 5M2 E 10M2, ESPESSURA DE 10MM, COM EXECUÇÃO DE TALISCAS. AF_06/2014 | m² | 254.39 | = 1/2 DA ÁREA TOTAL DE REVESTIMENTO CERÂMICO | =(508,79)/2
4.5.1.3 | 2017-02-01 | 87553 | EMBOÇO, PARA RECEBIMENTO DE CERÂMICA, EM ARGAMASSA TRAÇO 1:2:8, PREPARO MECÂNICO COM BETONEIRA 400L, APLICADO MANUALMENTE EM FACES INTERNAS DE PAREDES, PARA AMBIENTE COM ÁREA MAIOR QUE 10M2, ESPESSURA DE 10MM, COM EXECUÇÃO DE TALISCAS. AF_06/2014 | m² | 254.39 | = 1/2 DA ÁREA TOTAL DE REVESTIMENTO CERÂMICO | =(508,79)/2
4.5.1.4 | 2017-02-01 | 87547 | MASSA ÚNICA, PARA RECEBIMENTO DE PINTURA, EM ARGAMASSA TRAÇO 1:2:8, PREPARO MECÂNICO COM BETONEIRA 400L, APLICADA MANUALMENTE EM FACES INTERNAS DE PAREDES, ESPESSURA DE 10MM, COM EXECUÇÃO DE TALISCAS. AF_06/2014 | m² | 627.26 | = 1/3 ÁREA TOTAL DE PINTURA - ÁREA DE ARGAMASSA BARITADA | =[(2127,66)/3]-81,96
4.5.1.5 | 2017-02-01 | 10716 | Revestimento com argamassa baritada - densidade = 3,2 g/cm³ - esp=2,0cm | m² | 81.96 | = PAREDES DOS AMBIENTES DA RADIOGRAFIA INCLUINDO ANTECÂMARA E VESTIÁRIO | =81,96
4.5.2 |  |  | REVESTIMENTO DE PAREDES EXTERNAS
4.5.2.1 | 2017-02-01 | 87894 | CHAPISCO APLICADO EM ALVENARIA (SEM PRESENÇA DE VÃOS) E ESTRUTURAS DE CONCRETO DE FACHADA, COM COLHER DE PEDREIRO. ARGAMASSA TRAÇO 1:3 COM PREPARO EM BETONEIRA 400L. AF_06/2014 | m² | 401.8 | = 1/3 ÁREA TOTAL DE PINTURA EXTERNA | =(1205,41)/3
4.5.2.2 | 2017-02-01 | 87792 | EMBOÇO OU MASSA ÚNICA EM ARGAMASSA TRAÇO 1:2:8, PREPARO MECÂNICO COM BETONEIRA 400 L, APLICADA MANUALMENTE EM PANOS CEGOS DE FACHADA (SEM PRESENÇA DE VÃOS), ESPESSURA DE 25 MM. AF_06/2014 | m² | 496.14 | = ÁREA DE PASTILHA DA FACHADA + ÁREA DE EMBOÇAMENTO EXTERNO | =94,34+401,8
4.5.3 |  |  | REVESTIMENTO DE TETO
4.5.3.1 | 2017-02-01 | 87411 | APLICAÇÃO MANUAL DE GESSO DESEMPENADO (SEM TALISCAS) EM TETO DE AMBIENTES DE ÁREA MAIOR QUE 10M², ESPESSURA DE 0,5CM. AF_06/2014 | m² | 317.8 | = 1/3 ÁREA TOTAL DE TETO EM LAJE | =(953,39)/3
4.5.4 |  |  | FORROS E ACABAMENTOS
4.5.4.1 | 2017-02-01 | 87273 | REVESTIMENTO CERÂMICO PARA PAREDES INTERNAS COM PLACAS TIPO GRÊS OU SEMI-GRÊS DE DIMENSÕES 33X45 CM APLICADAS EM AMBIENTES DE ÁREA MAIOR QUE 5 M² NA ALTURA INTEIRA DAS PAREDES. AF_06/2014 | m² | 508.79 | = ÁREA TOTAL DE REVESTIMENTO CERÂMICO | =508,79
4.5.4.2 | 2017-02-01 | 87243 | REVESTIMENTO CERÂMICO PARA PAREDES EXTERNAS EM PASTILHAS DE PORCELANA 5 X 5 CM (PLACAS DE 30 X 30 CM), ALINHADAS A PRUMO, APLICADO EM PANOS SEM VÃOS. AF_06/2014 | m² | 94.34 | = ÁREA TOTAL DE PASTILHA DA FACHADA | =94,34
4.5.4.3 | 2017-02-01 | SEMUS/PMW-COT.9 | FORRO EM PVC LISO, JUNTA SECA, RÉGUA DE 200MM, INCLUSO ESTRUTURA DE SUSTENTAÇÃO EM AÇO - FORNECIMENTO E INSTALAÇÃO | m² | 127.65 | = TOTAL DE ÁREAS MOLHADAS | =127,65
4.6 |  |  | INSTALAÇÕES HIDROSSANITÁRIAS
4.6.1 |  |  | INSTALAÇÕES HIDRÁULICAS
4.6.1.1 |  |  | TUBOS E CONEXÕES PARA ALIMENTAÇÃO
4.6.1.1.1 | 2017-02-01 | 91785 | (COMPOSIÇÃO REPRESENTATIVA) DO SERVIÇO DE INSTALAÇÃO DE TUBOS DE PVC, SOLDÁVEL, ÁGUA FRIA, DN 25 MM (INSTALADO EM RAMAL, SUB-RAMAL, RAMAL DE DISTRIBUIÇÃO OU PRUMADA), INCLUSIVE CONEXÕES, CORTES E FIXAÇÕES, PARA PRÉDIOS. AF_10/2015 | M | 148.33 | = CONTADO EM PROJETO HIDROSSANITÁRIO | =148,33
4.6.1.1.2 | 2017-02-01 | 94703 | ADAPTADOR COM FLANGE E ANEL DE VEDAÇÃO, PVC, SOLDÁVEL, DN 25 MM X 3/4 , INSTALADO EM RESERVAÇÃO DE ÁGUA DE EDIFICAÇÃO QUE POSSUA RESERVATÓRIO DE FIBRA/FIBROCIMENTO FORNECIMENTO E INSTALAÇÃO. AF_06/2016 | UN | 5 | = CONTADO EM PROJETO HIDROSSANITÁRIO | =5
4.6.1.1.3 | 2017-02-01 | 94656 | ADAPTADOR CURTO COM BOLSA E ROSCA PARA REGISTRO, PVC, SOLDÁVEL, DN 25 MM X 3/4 , INSTALADO EM RESERVAÇÃO DE ÁGUA DE EDIFICAÇÃO QUE POSSUA RESERVATÓRIO DE FIBRA/FIBROCIMENTO FORNECIMENTO E INSTALAÇÃO. AF_06/2016 | UN | 2 | = CONTADO EM PROJETO HIDROSSANITÁRIO | =2
4.6.1.2 |  |  | ACESSÓRIOS E METAIS PARA ALIMENTAÇÃO
4.6.1.2.1 | 2017-02-01 | 90371 | REGISTRO DE ESFERA, PVC, ROSCÁVEL, 3/4", FORNECIDO E INSTALADO EM RAMAL DE ÁGUA. AF_03/2015 | UN | 2 | = CONTADO EM PROJETO HIDROSSANITÁRIO | =2
4.6.1.3 |  |  | TUBOS E CONEXÕES PARA ÁGUA FRIA
4.6.1.3.1 | 2017-02-01 | 91785 | (COMPOSIÇÃO REPRESENTATIVA) DO SERVIÇO DE INSTALAÇÃO DE TUBOS DE PVC, SOLDÁVEL, ÁGUA FRIA, DN 25 MM (INSTALADO EM RAMAL, SUB-RAMAL, RAMAL DE DISTRIBUIÇÃO OU PRUMADA), INCLUSIVE CONEXÕES, CORTES E FIXAÇÕES, PARA PRÉDIOS. AF_10/2015 | M | 229.04 | = CONTADO EM PROJETO HIDROSSANITÁRIO | =229,04
4.6.1.3.2 | 2017-02-01 | 91786 | (COMPOSIÇÃO REPRESENTATIVA) DO SERVIÇO DE INSTALAÇÃO TUBOS DE PVC, SOLDÁVEL, ÁGUA FRIA, DN 32 MM (INSTALADO EM RAMAL, SUB-RAMAL, RAMAL DE DISTRIBUIÇÃO OU PRUMADA), INCLUSIVE CONEXÕES, CORTES E FIXAÇÕES, PARA PRÉDIOS. AF_10/2015 | M | 28.46 | = CONTADO EM PROJETO HIDROSSANITÁRIO | =28,46
4.6.1.3.3 | 2017-02-01 | 91788 | (COMPOSIÇÃO REPRESENTATIVA) DO SERVIÇO DE INSTALAÇÃO DE TUBOS DE PVC, SOLDÁVEL, ÁGUA FRIA, DN 50 MM (INSTALADO EM PRUMADA), INCLUSIVE CONEXÕES, CORTES E FIXAÇÕES, PARA PRÉDIOS. AF_10/2015 | M | 82.29 | = CONTADO EM PROJETO HIDROSSANITÁRIO | =82,29
4.6.1.3.4 | 2017-02-01 | 89450 | TUBO, PVC, SOLDÁVEL, DN 60MM, INSTALADO EM PRUMADA DE ÁGUA - FORNECIMENTO E INSTALAÇÃO. AF_12/2014 | M | 96 | = CONTADO EM PROJETO HIDROSSANITÁRIO | =96
4.6.1.3.5 | 2017-02-01 | 89451 | TUBO, PVC, SOLDÁVEL, DN 75MM, INSTALADO EM PRUMADA DE ÁGUA - FORNECIMENTO E INSTALAÇÃO. AF_12/2014 | M | 3.86 | = CONTADO EM PROJETO HIDROSSANITÁRIO | =3,86
4.6.1.3.6 | 2017-02-01 | 89598 | LUVA DE CORRER, PVC, SOLDÁVEL, DN 60MM, INSTALADO EM PRUMADA DE ÁGUA FORNECIMENTO E INSTALAÇÃO. AF_12/2014 | UN | 2 | = CONTADO EM PROJETO HIDROSSANITÁRIO | =2
4.6.1.3.7 | 2017-02-01 | 89505 | JOELHO 90 GRAUS, PVC, SOLDÁVEL, DN 60MM, INSTALADO EM PRUMADA DE ÁGUA - FORNECIMENTO E INSTALAÇÃO. AF_12/2014 | UN | 2 | = CONTADO EM PROJETO HIDROSSANITÁRIO | =2
4.6.1.3.8 | 2017-02-01 | 89507 | CURVA 90 GRAUS, PVC, SOLDÁVEL, DN 60MM, INSTALADO EM PRUMADA DE ÁGUA - FORNECIMENTO E INSTALAÇÃO. AF_12/2014 | UN | 3 | = CONTADO EM PROJETO HIDROSSANITÁRIO | =3
4.6.1.3.9 | 2017-02-01 | 89517 | CURVA 90 GRAUS, PVC, SOLDÁVEL, DN 75MM, INSTALADO EM PRUMADA DE ÁGUA - FORNECIMENTO E INSTALAÇÃO. AF_12/2014 | UN | 8 | = CONTADO EM PROJETO HIDROSSANITÁRIO | =8
4.6.1.3.10 | 2017-02-01 | 89510 | CURVA 45 GRAUS, PVC, SOLDÁVEL, DN 60MM, INSTALADO EM PRUMADA DE ÁGUA - FORNECIMENTO E INSTALAÇÃO. AF_12/2014 | UN | 5 | = CONTADO EM PROJETO HIDROSSANITÁRIO | =5
4.6.1.3.11 | 2017-02-01 | 94707 | ADAPTADOR COM FLANGE E ANEL DE VEDAÇÃO, PVC, SOLDÁVEL, DN 60 MM X 2 , INSTALADO EM RESERVAÇÃO DE ÁGUA DE EDIFICAÇÃO QUE POSSUA RESERVATÓRIO DE FIBRA/FIBROCIMENTO FORNECIMENTO E INSTALAÇÃO. AF_06/2016 | UN | 1 | = CONTADO EM PROJETO HIDROSSANITÁRIO | =1
4.6.1.3.12 | 2017-02-01 | 94789 | ADAPTADOR COM FLANGES LIVRES, PVC, SOLDÁVEL LONGO, DN 75 MM X 2 1/2 , INSTALADO EM RESERVAÇÃO DE ÁGUA DE EDIFICAÇÃO QUE POSSUA RESERVATÓRIO DE FIBRA/FIBROCIMENTO FORNECIMENTO E INSTALAÇÃO. AF_06/2016 | UN | 4 | = CONTADO EM PROJETO HIDROSSANITÁRIO | =4
4.6.1.3.13 | 2017-02-01 | 94706 | ADAPTADOR COM FLANGE E ANEL DE VEDAÇÃO, PVC, SOLDÁVEL, DN 50 MM X 1 1/2 , INSTALADO EM RESERVAÇÃO DE ÁGUA DE EDIFICAÇÃO QUE POSSUA RESERVATÓRIO DE FIBRA/FIBROCIMENTO FORNECIMENTO E INSTALAÇÃO. AF_06/2016 | UN | 4 | = CONTADO EM PROJETO HIDROSSANITÁRIO | =4
4.6.1.3.14 | 2017-02-01 | 94664 | ADAPTADOR CURTO COM BOLSA E ROSCA PARA REGISTRO, PVC, SOLDÁVEL, DN 60 MM X 2 , INSTALADO EM RESERVAÇÃO DE ÁGUA DE EDIFICAÇÃO QUE POSSUA RESERVATÓRIO DE FIBRA/FIBROCIMENTO FORNECIMENTO E INSTALAÇÃO. AF_06/2016 | UN | 2 | = CONTADO EM PROJETO HIDROSSANITÁRIO | =2
4.6.1.3.15 | 2017-02-01 | 94666 | ADAPTADOR CURTO COM BOLSA E ROSCA PARA REGISTRO, PVC, SOLDÁVEL, DN 75 MM X 2 1/2 , INSTALADO EM RESERVAÇÃO DE ÁGUA DE EDIFICAÇÃO QUE POSSUA RESERVATÓRIO DE FIBRA/FIBROCIMENTO FORNECIMENTO E INSTALAÇÃO. AF_06/2016 | UN | 8 | = CONTADO EM PROJETO HIDROSSANITÁRIO | =8
4.6.1.3.16 | 2017-02-01 | 94698 | TÊ DE REDUÇÃO, PVC, SOLDÁVEL, DN 75 MM X 50 MM, INSTALADO EM RESERVAÇÃO DE ÁGUA DE EDIFICAÇÃO QUE POSSUA RESERVATÓRIO DE FIBRA/FIBROCIMENTO FORNECIMENTO E INSTALAÇÃO. AF_06/2016 | UN | 6 | = CONTADO EM PROJETO HIDROSSANITÁRIO | =6
4.6.1.3.17 | 2017-02-01 | 89629 | TE, PVC, SOLDÁVEL, DN 75MM, INSTALADO EM PRUMADA DE ÁGUA - FORNECIMENTO E INSTALAÇÃO. AF_12/2014 | UN | 2 | = CONTADO EM PROJETO HIDROSSANITÁRIO | =2
4.6.1.3.18 | 2017-02-01 | 89628 | TE, PVC, SOLDÁVEL, DN 60MM, INSTALADO EM PRUMADA DE ÁGUA - FORNECIMENTO E INSTALAÇÃO. AF_12/2014 | UN | 30 | = CONTADO EM PROJETO HIDROSSANITÁRIO | =30
4.6.1.4 |  |  | ACESSÓRIOS E METAIS PARA ÁGUA FRIA
4.6.1.4.1 | 2017-02-01 | 94499 | REGISTRO DE GAVETA BRUTO, LATÃO, ROSCÁVEL, 2 1/2, INSTALADO EM RESERVAÇÃO DE ÁGUA DE EDIFICAÇÃO QUE POSSUA RESERVATÓRIO DE FIBRA/FIBROCIMENTO  FORNECIMENTO E INSTALAÇÃO. AF_06/2016 | UN | 4 | = CONTADO EM PROJETO HIDROSSANITÁRIO | =4
4.6.1.4.2 | 2017-02-01 | 94498 | REGISTRO DE GAVETA BRUTO, LATÃO, ROSCÁVEL, 2, INSTALADO EM RESERVAÇÃO DE ÁGUA DE EDIFICAÇÃO QUE POSSUA RESERVATÓRIO DE FIBRA/FIBROCIMENTO  FORNECIMENTO E INSTALAÇÃO. AF_06/2016 | UN | 1 | = CONTADO EM PROJETO HIDROSSANITÁRIO | =1
4.6.1.4.3 | 2017-02-01 | 94792 | REGISTRO DE GAVETA BRUTO, LATÃO, ROSCÁVEL, 1, COM ACABAMENTO E CANOPLA CROMADOS, INSTALADO EM RESERVAÇÃO DE ÁGUA DE EDIFICAÇÃO QUE POSSUA RESERVATÓRIO DE FIBRA/FIBROCIMENTO  FORNECIMENTO E INSTALAÇÃO. AF_06/2016 | UN | 1 | = CONTADO EM PROJETO HIDROSSANITÁRIO | =1
4.6.1.4.4 | 2017-02-01 | 94794 | REGISTRO DE GAVETA BRUTO, LATÃO, ROSCÁVEL, 1 1/2, COM ACABAMENTO E CANOPLA CROMADOS, INSTALADO EM RESERVAÇÃO DE ÁGUA DE EDIFICAÇÃO QUE POSSUA RESERVATÓRIO DE FIBRA/FIBROCIMENTO  FORNECIMENTO E INSTALAÇÃO. AF_06/2016 | UN | 10 | = CONTADO EM PROJETO HIDROSSANITÁRIO | =10
4.6.1.4.5 | 2017-02-01 | 89987 | REGISTRO DE GAVETA BRUTO, LATÃO, ROSCÁVEL, 3/4", COM ACABAMENTO E CANOPLA CROMADOS. FORNECIDO E INSTALADO EM RAMAL DE ÁGUA. AF_12/2014 | UN | 43 | = CONTADO EM PROJETO HIDROSSANITÁRIO | =43
4.6.1.4.6 | 2017-02-01 | 89985 | REGISTRO DE PRESSÃO BRUTO, LATÃO, ROSCÁVEL, 3/4", COM ACABAMENTO E CANOPLA CROMADOS. FORNECIDO E INSTALADO EM RAMAL DE ÁGUA. AF_12/2014 | UN | 3 | = CONTADO EM PROJETO HIDROSSANITÁRIO | =3
4.6.1.4.7 | 2017-02-01 | 40729 | VALVULA DESCARGA 1.1/2" COM REGISTRO, ACABAMENTO EM METAL CROMADO - FORNECIMENTO E INSTALACAO | UN | 13 | = CONTADO EM PROJETO HIDROSSANITÁRIO | =13
4.6.1.4.8 | 2017-02-01 | 86884 | ENGATE FLEXÍVEL EM PLÁSTICO BRANCO, 1/2" X 30CM - FORNECIMENTO E INSTALAÇÃO. AF_12/2013 | UN | 67 | = CONTADO EM PROJETO HIDROSSANITÁRIO | =67
4.6.1.5 |  |  | APARELHOS E LOUÇAS
4.6.1.5.1 | 2017-02-01 | 95470 | VASO SANITARIO SIFONADO CONVENCIONAL COM LOUÇA BRANCA, INCLUSO CONJUNTO DE LIGAÇÃO PARA BACIA SANITÁRIA AJUSTÁVEL - FORNECIMENTO E INSTALAÇÃO. AF_10/2016 | UN | 12 | = CONTADO EM PROJETO HIDROSSANITÁRIO | =12
4.6.1.5.2 | 2017-02-01 | 9535 | CHUVEIRO ELETRICO COMUM CORPO PLASTICO TIPO DUCHA, FORNECIMENTO E INSTALACAO | UN | 3 | = CONTADO EM PROJETO HIDROSSANITÁRIO | =3
4.6.1.5.3 | 2017-02-01 | 86939 | LAVATÓRIO LOUÇA BRANCA COM COLUNA, *44 X 35,5* CM, PADRÃO POPULAR, INCLUSO SIFÃO FLEXÍVEL EM PVC, VÁLVULA E ENGATE FLEXÍVEL 30CM EM PLÁSTICO E COM TORNEIRA CROMADA PADRÃO POPULAR - FORNECIMENTO E INSTALAÇÃO. AF_12/2013 | UN | 11 | = CONTADO EM PROJETO HIDROSSANITÁRIO | =11
4.6.1.5.4 | 2017-02-01 | 86923 | TANQUE DE LOUÇA BRANCA SUSPENSO, 18L OU EQUIVALENTE, INCLUSO SIFÃO TIPO GARRAFA EM PVC, VÁLVULA PLÁSTICA E TORNEIRA DE METAL CROMADO PADRÃO POPULAR - FORNECIMENTO E INSTALAÇÃO. AF_12/2013 | UN | 4 | = CONTADO EM PROJETO HIDROSSANITÁRIO | =4
4.6.1.5.5 | 2017-02-01 | 74234/001 | MICTORIO SIFONADO DE LOUCA BRANCA COM PERTENCES, COM REGISTRO DE PRESSAO 1/2" COM CANOPLA CROMADA ACABAMENTO SIMPLES E CONJUNTO PARA FIXACAO - FORNECIMENTO E INSTALACAO | UN | 3 | = CONTADO EM PROJETO HIDROSSANITÁRIO | =3
4.6.1.5.6 | 2017-02-01 | 86935 | CUBA DE EMBUTIR DE AÇO INOXIDÁVEL MÉDIA, INCLUSO VÁLVULA TIPO AMERICANA EM METAL CROMADO E SIFÃO FLEXÍVEL EM PVC - FORNECIMENTO E INSTALAÇÃO. AF_12/2013 | UN | 12 | = CONTADO EM PROJETO HIDROSSANITÁRIO | =12
4.6.1.5.7 | 2017-02-01 | 86937 | CUBA DE EMBUTIR OVAL EM LOUÇA BRANCA, 35 X 50CM OU EQUIVALENTE, INCLUSO VÁLVULA EM METAL CROMADO E SIFÃO FLEXÍVEL EM PVC - FORNECIMENTO E INSTALAÇÃO. AF_12/2013 | UN | 10 | = CONTADO EM PROJETO HIDROSSANITÁRIO | =10
4.6.2 |  |  | INSTALAÇÕES SANITÁRIAS
4.6.2.1 |  |  | TUBOS E CONEXÕES DE PVC ESGOTO
4.6.2.1.1 | 2017-02-01 | 91795 | (COMPOSIÇÃO REPRESENTATIVA) DO SERVIÇO DE INST. TUBO PVC, SÉRIE N, ESGOTO PREDIAL, 100 MM (INST. RAMAL DESCARGA, RAMAL DE ESG. SANIT., PRUMADA ESG. SANIT., VENTILAÇÃO OU SUB-COLETOR AÉREO), INCL. CONEXÕES E CORTES, FIXAÇÕES, P/ PRÉDIOS. AF_10/2015 | M | 208.31 | = CONTADO EM PROJETO HIDROSSANITÁRIO | =208,31
4.6.2.1.2 | 2017-02-01 | 91794 | (COMPOSIÇÃO REPRESENTATIVA) DO SERVIÇO DE INST. TUBO PVC, SÉRIE N, ESGOTO PREDIAL, DN 75 MM, (INST. EM RAMAL DE DESCARGA, RAMAL DE ESG. SANITÁRIO, PRUMADA DE ESG. SANITÁRIO OU VENTILAÇÃO), INCL. CONEXÕES, CORTES E FIXAÇÕES, P/ PRÉDIOS. AF_10/2015 | M | 11.54 | = CONTADO EM PROJETO HIDROSSANITÁRIO | =11,54
4.6.2.1.3 | 2017-02-01 | 91793 | (COMPOSIÇÃO REPRESENTATIVA) DO SERVIÇO DE INSTALAÇÃO DE TUBO DE PVC, SÉRIE NORMAL, ESGOTO PREDIAL, DN 50 MM (INSTALADO EM RAMAL DE DESCARGA OU RAMAL DE ESGOTO SANITÁRIO), INCLUSIVE CONEXÕES, CORTES E FIXAÇÕES PARA, PRÉDIOS. AF_10/2015 | M | 108.89 | = CONTADO EM PROJETO HIDROSSANITÁRIO | =108,89
4.6.2.1.4 | 2017-02-01 | 91792 | (COMPOSIÇÃO REPRESENTATIVA) DO SERVIÇO DE INSTALAÇÃO DE TUBO DE PVC, SÉRIE NORMAL, ESGOTO PREDIAL, DN 40 MM (INSTALADO EM RAMAL DE DESCARGA OU RAMAL DE ESGOTO SANITÁRIO), INCLUSIVE CONEXÕES, CORTES E FIXAÇÕES, PARA PRÉDIOS. AF_10/2015 | M | 142.16 | = CONTADO EM PROJETO HIDROSSANITÁRIO | =142,16
4.6.2.2 |  |  | TUBOS E CONEXÕES DE PVC VENTILAÇÃO
4.6.2.2.1 | 2017-02-01 | 91793 | (COMPOSIÇÃO REPRESENTATIVA) DO SERVIÇO DE INSTALAÇÃO DE TUBO DE PVC, SÉRIE NORMAL, ESGOTO PREDIAL, DN 50 MM (INSTALADO EM RAMAL DE DESCARGA OU RAMAL DE ESGOTO SANITÁRIO), INCLUSIVE CONEXÕES, CORTES E FIXAÇÕES PARA, PRÉDIOS. AF_10/2015 | M | 102.82 | = CONTADO EM PROJETO HIDROSSANITÁRIO | =102,82
4.6.2.3 |  |  | ACESSÓRIOS
4.6.2.3.1 | 2017-02-01 | 89707 | CAIXA SIFONADA, PVC, DN 100 X 100 X 50 MM, JUNTA ELÁSTICA, FORNECIDA E INSTALADA EM RAMAL DE DESCARGA OU EM RAMAL DE ESGOTO SANITÁRIO. AF_12/2014 | UN | 5 | = CONTADO EM PROJETO HIDROSSANITÁRIO | =5
4.6.2.3.2 | 2017-02-01 | 89708 | CAIXA SIFONADA, PVC, DN 150 X 185 X 75 MM, JUNTA ELÁSTICA, FORNECIDA E INSTALADA EM RAMAL DE DESCARGA OU EM RAMAL DE ESGOTO SANITÁRIO. AF_12/2014 | UN | 40 | = CONTADO EM PROJETO HIDROSSANITÁRIO | =40
4.6.2.3.3 | 2017-02-01 | 86883 | SIFÃO DO TIPO FLEXÍVEL EM PVC 1 X 1.1/2 - FORNECIMENTO E INSTALAÇÃO. AF_12/2013 | UN | 62 | = CONTADO EM PROJETO HIDROSSANITÁRIO | =62
4.6.2.4 |  |  | CAIXAS DE PASSAGEM
4.6.2.4.1 | 2017-02-01 | 74051/002 | CAIXA DE GORDURA SIMPLES EM CONCRETO PRE-MOLDADO DN 40MM COM TAMPA - FORNECIMENTO E INSTALACAO | UN | 1 | = CONTADO EM PROJETO HIDROSSANITÁRIO | =1
4.6.2.4.2 | 2017-02-01 | 74166/001 | CAIXA DE INSPEÇÃO EM CONCRETO PRÉ-MOLDADO DN 60CM COM TAMPA H= 60CM - FORNECIMENTO E INSTALACAO | UN | 22 | = CONTADO EM PROJETO HIDROSSANITÁRIO | =22
4.6.2.5 |  |  | LIGAÇÃO COM REDE COLETORA DE ESGOTO
4.6.2.5.1 | 2017-02-01 | 73658 | LIGAÇÃO DOMICILIAR DE ESGOTO DN 100MM, DA CASA ATÉ A CAIXA, COMPOSTO POR 10,0M TUBO DE PVC ESGOTO PREDIAL DN 100MM E CAIXA DE ALVENARIA COM TAMPA DE CONCRETO - FORNECIMENTO E INSTALAÇÃO | UN | 1 | = CONTADO EM PROJETO HIDROSSANITÁRIO | =1
4.6.3 |  |  | INSTALAÇÕES PLUVIAIS
4.6.4 |  |  | INSTALAÇÕES DE AR CONDICIONADO
4.6.4.1 |  |  | INSTALAÇÕES DE TUBOS E CONEXÕES DE DRENOS
4.6.4.1.1 | 2017-02-01 | 91792 | (COMPOSIÇÃO REPRESENTATIVA) DO SERVIÇO DE INSTALAÇÃO DE TUBO DE PVC, SÉRIE NORMAL, ESGOTO PREDIAL, DN 40 MM (INSTALADO EM RAMAL DE DESCARGA OU RAMAL DE ESGOTO SANITÁRIO), INCLUSIVE CONEXÕES, CORTES E FIXAÇÕES, PARA PRÉDIOS. AF_10/2015 | M | 300 | = TUBO DE DRENO DO AR CONDICIONADO, CONTADO EM PROJETO | =300
4.6.4.2 |  |  | INSTALAÇÕES DE TUBOS DE ESPERA EM LAJES E PAREDES PARA TUBULAÇÃO DE COBRE
4.6.4.2.1 | 2017-02-01 | 91794 | (COMPOSIÇÃO REPRESENTATIVA) DO SERVIÇO DE INST. TUBO PVC, SÉRIE N, ESGOTO PREDIAL, DN 75 MM, (INST. EM RAMAL DE DESCARGA, RAMAL DE ESG. SANITÁRIO, PRUMADA DE ESG. SANITÁRIO OU VENTILAÇÃO), INCL. CONEXÕES, CORTES E FIXAÇÕES, P/ PRÉDIOS. AF_10/2015 | M | 38 | = TUBO DE ESPERA PARA PASSAGEM DA TUBULAÇÃO DE COBRE PELAS LAJES, PAREDES E PLATIBANDAS (APENAS TRANSIÇÃO PARA EVITAR À QUEBRA DE PAREDES PÓS OBRA) | =38*1
4.7 |  |  | INSTALAÇÕES ELÉTRICAS
4.7.1 |  |  | SUBESTAÇÃO TRANSFORMADORA
4.7.1.1 | 2017-02-01 | 73857/003 | TRANSFORMADOR DISTRIBUICAO 150KVA TRIFASICO 60HZ CLASSE 15KV IMERSO EM ÓLEO MINERAL FORNECIMENTO E INSTALACAO | UN | 1 | = FORNECIDO EM PROJETO ELÉTRICO DE ALTA TENSÃO | =1
4.7.1.2 | 2017-02-01 | SEISP/PMW-COMP.35 | MATERIAIS, ACESSÓRIOS E SERVIÇOS COMPLEMENTARES PARA SUBESTAÇÃO AÉREA DE 150 KVA / 13.800-380/220V COM QUADRO DE MEDIÇÃO E PROTEÇÃO GERAL | UN | 1 | = FORNECIDO EM PROJETO ELÉTRICO DE ALTA TENSÃO | =1
4.7.1.3 | 2017-02-01 | SEMUS/PMW-COMP.30 | ENTRADA DE ENERGIA ELÉTRICA AÉREA TRIFÁSICA 100A COM POSTE DE CONCRETO, INCLUSIVE CABEAMENTO, CAIXA DE PROTEÇÃO PARA MEDIDOR E ATERRAMENTO. | UN | 1 | = FORNECIDO EM PROJETO ELÉTRICO DE ALTA TENSÃO | =1
4.7.2 |  |  | REDE DE BAIXA TENSÃO - ELETRODUTOS E CONEXÕES
4.7.2.1 | 2017-02-01 | 91856 | ELETRODUTO FLEXÍVEL CORRUGADO, PVC, DN 32 MM (1"), PARA CIRCUITOS TERMINAIS, INSTALADO EM PAREDE - FORNECIMENTO E INSTALAÇÃO. AF_12/2015 | M | 15.4 | = FORNECIDO EM PROJETO ELÉTRICO | =15,4
4.7.2.2 | 2017-02-01 | 91854 | ELETRODUTO FLEXÍVEL CORRUGADO, PVC, DN 25 MM (3/4"), PARA CIRCUITOS TERMINAIS, INSTALADO EM PAREDE - FORNECIMENTO E INSTALAÇÃO. AF_12/2015 | M | 1609.5 | = FORNECIDO EM PROJETO ELÉTRICO | =1609,5
4.7.2.3 | 2017-02-01 | 93011 | ELETRODUTO RÍGIDO ROSCÁVEL, PVC, DN 85 MM (3") - FORNECIMENTO E INSTALAÇÃO. AF_12/2015 | M | 26.2 | = FORNECIDO EM PROJETO ELÉTRICO | =26,2
4.7.2.4 | 2017-02-01 | 93008 | ELETRODUTO RÍGIDO ROSCÁVEL, PVC, DN 50 MM (1 1/2") - FORNECIMENTO E INSTALAÇÃO. AF_12/2015 | M | 0.7 | = FORNECIDO EM PROJETO ELÉTRICO | =0,7
4.7.2.5 | 2017-02-01 | 91871 | ELETRODUTO RÍGIDO ROSCÁVEL, PVC, DN 25 MM (3/4"), PARA CIRCUITOS TERMINAIS, INSTALADO EM PAREDE - FORNECIMENTO E INSTALAÇÃO. AF_12/2015 | M | 26.5 | = FORNECIDO EM PROJETO ELÉTRICO | =26,5
4.7.2.6 | 2017-02-01 | SEMUS/PMW-COMP.25 | ELETROCALHA FURADA TIPO U PRÉ-GALV. 100X100MM (CHAPA 18) INCLUSIVE CONEXOES E ACESSORIOS - FORNECIMENTO E INSTALACAO | m | 144.4 | = FORNECIDO EM PROJETO ELÉTRICO | =144,4
4.7.3 |  |  | REDE DE BAIXA TENSÃO - QUADROS E CAIXAS
4.7.3.1 | 2017-02-01 | 74131/006 | QUADRO DE DISTRIBUICAO DE ENERGIA DE EMBUTIR, EM CHAPA METALICA, PARA 32 DISJUNTORES TERMOMAGNETICOS MONOPOLARES, COM BARRAMENTO TRIFASICO E NEUTRO, FORNECIMENTO E INSTALACAO | UN | 8 | = FORNECIDO EM PROJETO ELÉTRICO | =8
4.7.3.2 | 2017-02-01 | 74131/008 | QUADRO DE DISTRIBUICAO DE ENERGIA DE EMBUTIR, EM CHAPA METALICA, PARA 50 DISJUNTORES TERMOMAGNETICOS MONOPOLARES, COM BARRAMENTO TRIFASICO E NEUTRO, FORNECIMENTO E INSTALACAO | UN | 1 | = FORNECIDO EM PROJETO ELÉTRICO | =1
4.7.3.3 | 2017-02-01 | 83448 | CAIXA DE PASSGEM 50X50X60 FUNDO BRITA C/ TAMPA | UN | 2 | = FORNECIDO EM PROJETO ELÉTRICO | =2
4.7.3.4 | 2017-02-01 | 91941 | CAIXA RETANGULAR 4" X 2" BAIXA (0,30 M DO PISO), PVC, INSTALADA EM PAREDE - FORNECIMENTO E INSTALAÇÃO. AF_12/2015 | UN | 412 | = FORNECIDO EM PROJETO ELÉTRICO | =412
4.7.3.5 | 2017-02-01 | 91944 | CAIXA RETANGULAR 4" X 4" BAIXA (0,30 M DO PISO), PVC, INSTALADA EM PAREDE - FORNECIMENTO E INSTALAÇÃO. AF_12/2015 | UN | 1 | = FORNECIDO EM PROJETO ELÉTRICO | =1
4.7.3.6 | 2017-02-01 | 91937 | CAIXA OCTOGONAL 3" X 3", PVC, INSTALADA EM LAJE - FORNECIMENTO E INSTALAÇÃO. AF_12/2015 | UN | 158 | = FORNECIDO EM PROJETO ELÉTRICO | =158
4.7.4 |  |  | REDE DE BAIXA TENSÃO - DISJUNTORES E DISPOSITIVOS
4.7.4.1 | 2017-02-01 | 93667 | DISJUNTOR TRIPOLAR TIPO DIN, CORRENTE NOMINAL DE 10A - FORNECIMENTO E INSTALAÇÃO. AF_04/2016 | UN | 1 | = FORNECIDO EM PROJETO ELÉTRICO | =1
4.7.4.2 | 2017-02-01 | 93672 | DISJUNTOR TRIPOLAR TIPO DIN, CORRENTE NOMINAL DE 40A - FORNECIMENTO E INSTALAÇÃO. AF_04/2016 | UN | 4 | = FORNECIDO EM PROJETO ELÉTRICO | =4
4.7.4.3 | 2017-02-01 | 93673 | DISJUNTOR TRIPOLAR TIPO DIN, CORRENTE NOMINAL DE 50A - FORNECIMENTO E INSTALAÇÃO. AF_04/2016 | UN | 3 | = FORNECIDO EM PROJETO ELÉTRICO | =3
4.7.4.4 | 2017-02-01 | 74130/005 | DISJUNTOR TERMOMAGNETICO TRIPOLAR PADRAO NEMA (AMERICANO) 60 A 100A 240V, FORNECIMENTO E INSTALACAO | UN | 2 | = FORNECIDO EM PROJETO ELÉTRICO | =2
4.7.4.5 | 2017-02-01 | 74130/010 | DISJUNTOR TERMOMAGNETICO TRIPOLAR EM CAIXA MOLDADA 175 A 225A 240V, FORNECIMENTO E INSTALACAO | UN | 1 | = FORNECIDO EM PROJETO ELÉTRICO | =1
4.7.4.6 | 2017-02-01 | 74130/001 | DISJUNTOR TERMOMAGNETICO MONOPOLAR PADRAO NEMA (AMERICANO) 10 A 30A 240V, FORNECIMENTO E INSTALACAO | UN | 85 | = FORNECIDO EM PROJETO ELÉTRICO | =85
4.7.4.7 | 2017-02-01 | 74130/003 | DISJUNTOR TERMOMAGNETICO BIPOLAR PADRAO NEMA (AMERICANO) 10 A 50A 240V, FORNECIMENTO E INSTALACAO | UN | 15 | = FORNECIDO EM PROJETO ELÉTRICO | =15
4.7.4.8 | 2017-02-01 | AGETOP 3940 | DISPOSITIVO DE PROTEÇÃO CONTRA SURTOS (D.P.S.) 275V DE 90KA | UN | 4 | = FORNECIDO EM PROJETO ELÉTRICO | =4
4.7.5 |  |  | REDE DE BAIXA TENSÃO - FIOS E CABOS
4.7.5.1 | 2017-02-01 | 92980 | CABO DE COBRE FLEXÍVEL ISOLADO, 10 MM², ANTI-CHAMA 0,6/1,0 KV, PARA DISTRIBUIÇÃO - FORNECIMENTO E INSTALAÇÃO. AF_12/2015 | M | 583.7 | = FORNECIDO EM PROJETO ELÉTRICO | =583,7
4.7.5.2 | 2017-02-01 | 92996 | CABO DE COBRE FLEXÍVEL ISOLADO, 150 MM², ANTI-CHAMA 0,6/1,0 KV, PARA DISTRIBUIÇÃO - FORNECIMENTO E INSTALAÇÃO. AF_12/2015 | M | 101.4 | = FORNECIDO EM PROJETO ELÉTRICO | =101,4
4.7.5.3 | 2017-02-01 | 92982 | CABO DE COBRE FLEXÍVEL ISOLADO, 16 MM², ANTI-CHAMA 0,6/1,0 KV, PARA DISTRIBUIÇÃO - FORNECIMENTO E INSTALAÇÃO. AF_12/2015 | M | 368.5 | = FORNECIDO EM PROJETO ELÉTRICO | =368,5
4.7.5.4 | 2017-02-01 | 92984 | CABO DE COBRE FLEXÍVEL ISOLADO, 25 MM², ANTI-CHAMA 0,6/1,0 KV, PARA DISTRIBUIÇÃO - FORNECIMENTO E INSTALAÇÃO. AF_12/2015 | M | 209.2 | = FORNECIDO EM PROJETO ELÉTRICO | =209,2
4.7.5.5 | 2017-02-01 | 92992 | CABO DE COBRE FLEXÍVEL ISOLADO, 95 MM², ANTI-CHAMA 0,6/1,0 KV, PARA DISTRIBUIÇÃO - FORNECIMENTO E INSTALAÇÃO. AF_12/2015 | M | 25.4 | = FORNECIDO EM PROJETO ELÉTRICO | =25,4
4.7.5.6 | 2017-02-01 | 91935 | CABO DE COBRE FLEXÍVEL ISOLADO, 16 MM², ANTI-CHAMA 0,6/1,0 KV, PARA CIRCUITOS TERMINAIS - FORNECIMENTO E INSTALAÇÃO. AF_12/2015 | M | 5.3 | = FORNECIDO EM PROJETO ELÉTRICO | =5,3
4.7.5.7 | 2017-02-01 | 91927 | CABO DE COBRE FLEXÍVEL ISOLADO, 2,5 MM², ANTI-CHAMA 0,6/1,0 KV, PARA CIRCUITOS TERMINAIS - FORNECIMENTO E INSTALAÇÃO. AF_12/2015 | M | 8600 | = FORNECIDO EM PROJETO ELÉTRICO | =8600
4.7.5.8 | 2017-02-01 | 92984 | CABO DE COBRE FLEXÍVEL ISOLADO, 25 MM², ANTI-CHAMA 0,6/1,0 KV, PARA DISTRIBUIÇÃO - FORNECIMENTO E INSTALAÇÃO. AF_12/2015 | M | 47.2 | = FORNECIDO EM PROJETO ELÉTRICO | =47,2
4.7.5.9 | 2017-02-01 | 91929 | CABO DE COBRE FLEXÍVEL ISOLADO, 4 MM², ANTI-CHAMA 0,6/1,0 KV, PARA CIRCUITOS TERMINAIS - FORNECIMENTO E INSTALAÇÃO. AF_12/2015 | M | 1266 | = FORNECIDO EM PROJETO ELÉTRICO | =1266
4.7.5.10 | 2017-02-01 | 91931 | CABO DE COBRE FLEXÍVEL ISOLADO, 6 MM², ANTI-CHAMA 0,6/1,0 KV, PARA CIRCUITOS TERMINAIS - FORNECIMENTO E INSTALAÇÃO. AF_12/2015 | M | 837.2 | = FORNECIDO EM PROJETO ELÉTRICO | =837,2
4.7.6 |  |  | TOMADAS, INTERRUPTORES, ESPELHOS E LUMINÁRIAS
4.7.6.1 | 2017-02-01 | 91955 | INTERRUPTOR PARALELO (1 MÓDULO), 10A/250V, INCLUINDO SUPORTE E PLACA - FORNECIMENTO E INSTALAÇÃO. AF_12/2015 | UN | 30 | = FORNECIDO EM PROJETO ELÉTRICO | =30
4.7.6.2 | 2017-02-01 | 91961 | INTERRUPTOR PARALELO (2 MÓDULOS), 10A/250V, INCLUINDO SUPORTE E PLACA - FORNECIMENTO E INSTALAÇÃO. AF_12/2015 | UN | 36 | = FORNECIDO EM PROJETO ELÉTRICO | =36
4.7.6.3 | 2017-02-01 | 91969 | INTERRUPTOR PARALELO (3 MÓDULOS), 10A/250V, INCLUINDO SUPORTE E PLACA - FORNECIMENTO E INSTALAÇÃO. AF_12/2015 | UN | 4 | = FORNECIDO EM PROJETO ELÉTRICO | =4
4.7.6.4 | 2017-02-01 | 91953 | INTERRUPTOR SIMPLES (1 MÓDULO), 10A/250V, INCLUINDO SUPORTE E PLACA - FORNECIMENTO E INSTALAÇÃO. AF_12/2015 | UN | 1 | = FORNECIDO EM PROJETO ELÉTRICO | =1
4.7.6.5 | 2017-02-01 | 92023 | INTERRUPTOR SIMPLES (1 MÓDULO) COM 1 TOMADA DE EMBUTIR 2P+T 10 A, INCLUINDO SUPORTE E PLACA - FORNECIMENTO E INSTALAÇÃO. AF_12/2015 | UN | 5 | = FORNECIDO EM PROJETO ELÉTRICO | =5
4.7.6.6 | 2017-02-01 | 92000 | TOMADA BAIXA DE EMBUTIR (1 MÓDULO), 2P+T 10 A, INCLUINDO SUPORTE E PLACA - FORNECIMENTO E INSTALAÇÃO. AF_12/2015 | UN | 284 | = FORNECIDO EM PROJETO ELÉTRICO | =284
4.7.6.7 | 2017-02-01 | 92008 | TOMADA BAIXA DE EMBUTIR (2 MÓDULOS), 2P+T 10 A, INCLUINDO SUPORTE E PLACA - FORNECIMENTO E INSTALAÇÃO. AF_12/2015 | UN | 19 | = FORNECIDO EM PROJETO ELÉTRICO | =19
4.7.6.8 | 2017-02-01 | 91993 | TOMADA ALTA DE EMBUTIR (1 MÓDULO), 2P+T 20 A, INCLUINDO SUPORTE E PLACA - FORNECIMENTO E INSTALAÇÃO. AF_12/2015 | UN | 28 | = FORNECIDO EM PROJETO ELÉTRICO | =28
4.7.6.9 | 2017-02-01 | 74041/001 | LUMINARIA GLOBO VIDRO LEITOSO/PLAFONIER/BOCAL/LAMPADA FLUORESCENTE 20W | UN | 27 | = FORNECIDO EM PROJETO ELÉTRICO | =27
4.7.6.10 | 2017-02-01 | 73953/006 | LUMINARIA TIPO CALHA, DE SOBREPOR, COM REATOR DE PARTIDA RAPIDA E LAMPADA FLUORESCENTE 2X40W, COMPLETA, FORNECIMENTO E INSTALACAO | UN | 131 | = FORNECIDO EM PROJETO ELÉTRICO | =131
4.8 |  |  | CABEAMENTO ESTRUTURADO E REDE DE LÓGICA
4.8.1 | 2017-02-01 | AGETOP 70626 | CABO UTP-4P, CAT. 6 , 24 AWG | M | 2000 | = ESTIMADO POR ANTEPROJETO | =2000
4.8.2 | 2017-02-01 | AGETOP 71026 | CONECTOR RJ 45 CAT.6 | UN | 50 | = ESTIMADO POR ANTEPROJETO | =50
4.8.3 | 2017-02-01 | AGETOP 71279 | ESPELHO BAQUELITE 4" X 2" 2 FUROS RJ-45 | UN | 50 | = ESTIMADO POR ANTEPROJETO | =50
4.8.4 | 2017-02-01 | AGETOP 72556 | TOMADA LOGICA RJ-45 TIPO KEYSTONE JACK, CAT. 6 | UN | 50 | = ESTIMADO POR ANTEPROJETO | =50
4.8.5 | 2017-02-01 | 93010 | ELETRODUTO RÍGIDO ROSCÁVEL, PVC, DN 75 MM (2 1/2") - FORNECIMENTO E INSTALAÇÃO. AF_12/2015 | M | 10 | = ESTIMADO POR ANTEPROJETO | =10
4.8.6 | 2017-02-01 | 91854 | ELETRODUTO FLEXÍVEL CORRUGADO, PVC, DN 25 MM (3/4"), PARA CIRCUITOS TERMINAIS, INSTALADO EM PAREDE - FORNECIMENTO E INSTALAÇÃO. AF_12/2015 | M | 250 | = ESTIMADO POR ANTEPROJETO | =250
4.8.7 | 2017-02-01 | SEMUS/PMW-COMP.25 | ELETROCALHA FURADA TIPO U PRÉ-GALV. 100X100MM (CHAPA 18) INCLUSIVE CONEXOES E ACESSORIOS - FORNECIMENTO E INSTALACAO | m | 100 | = ESTIMADO POR ANTEPROJETO | =100
4.8.8 | 2017-02-01 | AGETOP 72226 | RACK FECHADO DE PAREDE COM PORTA EM ACRÍLICO - 12 U´S | UN | 1 | = ESTIMADO POR ANTEPROJETO | =1
4.9 |  |  | INSTALAÇÕES DE SPDA
4.9.1 | 2017-02-01 | 72253 | CABO DE COBRE NU 35MM2 - FORNECIMENTO E INSTALACAO | M | 200 | = ESTIMADO POR ANTEPROJETO | =200
4.9.2 | 2017-02-01 | 72254 | CABO DE COBRE NU 50MM2 - FORNECIMENTO E INSTALACAO | M | 370 | = ESTIMADO POR ANTEPROJETO | =370
4.9.3 | 2017-02-01 | 91871 | ELETRODUTO RÍGIDO ROSCÁVEL, PVC, DN 25 MM (3/4"), PARA CIRCUITOS TERMINAIS, INSTALADO EM PAREDE - FORNECIMENTO E INSTALAÇÃO. AF_12/2015 | M | 100 | = ESTIMADO POR ANTEPROJETO | =100
4.9.4 | 2017-02-01 | 68069 | HASTE COPPERWELD 5/8 X 3,0M COM CONECTOR | UN | 70 | = ESTIMADO POR ANTEPROJETO | =70
4.9.5 | 2017-02-01 | 91940 | CAIXA RETANGULAR 4" X 2" MÉDIA (1,30 M DO PISO), PVC, INSTALADA EM PAREDE - FORNECIMENTO E INSTALAÇÃO. AF_12/2015 | UN | 20 | = ESTIMADO POR ANTEPROJETO | =20
4.9.6 | 2017-02-01 | 83447 | CAIXA DE PASSAGEM 40X40X50 FUNDO BRITA COM TAMPA | UN | 5 | = ESTIMADO POR ANTEPROJETO | =5
4.9.7 | 2017-02-01 | 72315 | TERMINAL AEREO EM ACO GALVANIZADO COM BASE DE FIXACAO H = 30CM | UN | 35 | = ESTIMADO POR ANTEPROJETO | =35
4.10 |  |  | INSTALAÇÕES DE COMBATE A INCÊNDIO
4.10.1 | 2017-02-01 | 73775/002 | EXTINTOR INCENDIO AGUA-PRESSURIZADA 10L INCL SUPORTE PAREDE CARGA COMPLETA FORNECIMENTO E COLOCACAO | UN | 4 | = CONTADO EM PROJETO | =4
4.10.2 | 2017-02-01 | 83635 | EXTINTOR INCENDIO TP PO QUIMICO 6KG - FORNECIMENTO E INSTALACAO | UN | 8 | = CONTADO EM PROJETO | =8
4.10.3 | 2017-02-01 | 72284 | ABRIGO PARA HIDRANTE, 90X60X17CM, COM REGISTRO GLOBO ANGULAR 45º 2.1/2", ADAPTADOR STORZ 2.1/2", MANGUEIRA DE INCÊNDIO 20M, REDUÇÃO 2.1/2X1.1/2" E ESGUICHO EM LATÃO 1.1/2" - FORNECIMENTO E INSTALAÇÃO | UN | 4 | = CONTADO EM PROJETO | =4
4.10.4 | 2017-02-01 | 83633 | HIDRANTE SUBTERRANEO FERRO FUNDIDO C/ CURVA LONGA E CAIXA DN=75MM | UN | 4 | = CONTADO EM PROJETO | =4
4.10.5 | 2017-02-01 | 92367 | TUBO DE AÇO GALVANIZADO COM COSTURA, CLASSE MÉDIA, DN 65 (2 1/2"), CONEXÃO ROSQUEADA, INSTALADO EM REDE DE ALIMENTAÇÃO PARA HIDRANTE - FORNECIMENTO E INSTALAÇÃO. AF_12/2015 | M | 112.29 | = CONTADO EM PROJETO | =112,29
4.10.6 | 2017-02-01 | 92368 | TUBO DE AÇO GALVANIZADO COM COSTURA, CLASSE MÉDIA, DN 80 (3"), CONEXÃO ROSQUEADA, INSTALADO EM REDE DE ALIMENTAÇÃO PARA HIDRANTE - FORNECIMENTO E INSTALAÇÃO. AF_12/2015 | M | 1.34 | = CONTADO EM PROJETO | =1,34
4.10.7 | 2017-02-01 | 83644 | BOMBA RECALQUE D'AGUA TRIFASICA 10,0 HP | UN | 1 | = CONTADO EM PROJETO | =1
4.10.8 | 2017-02-01 | COMP. UFT/SINAPI 2013 -1 | ACIONADOR MANUAL DE BOMBA DE INCÊNDIO - FORNECIMENTO E INSTALAÇÃO | un | 4 | = CONTADO EM PROJETO | =4
4.10.9 | 2017-02-01 | COMP. UFT/SINAPI 2013 - 2 | ACIONADOR MANUAL DE ALARME DE INCÊNDIO - FORNECIMENTO E INSTALAÇÃO | un | 4 | = CONTADO EM PROJETO | =4
4.10.10 | 2017-02-01 | COMP. UFT/SINAPI 2013 - 3 | CENTRAL DE ALARME COM CONJUNTO DE BATERIA EMBUTIDO - FORNECIMENTO E INSTALAÇÃO | un | 1 | = CONTADO EM PROJETO | =1
4.11 |  |  | INSTALAÇÕES DE GÁS
4.11.1 | 2017-02-01 | SEMUS/PMW-COMP.31 | INSTALAÇÃO PARA GÁS - CONFECÇÃO DE ABRIGO COM 2 BOTIJÕES DE 13 KG CONFORME PROJETO | UN | 1 | = CONFORME PROJETO DE ABRIGO DE GÁS | =1
4.12 |  |  | ESQUADRIAS
4.12.1 |  |  | JANELAS
4.12.1.3 | 2017-02-01 | 72119 | VIDRO TEMPERADO INCOLOR, ESPESSURA 8MM, FORNECIMENTO E INSTALACAO, INCLUSIVE MASSA PARA VEDACAO | m² | 5 | = ÁREA TOTAL DE VIDROS QUEBRADOS E RISCADOS A SEREM SUBSTITUÍDOS | =5
4.12.1.4 | 2017-02-01 | 73948/008 | LIMPEZA VIDRO COMUM | m² | 30 | = LIMPEZA DOS VIDROS PINTADOS E MANCHADOS | =30
4.12.1.5 | 2017-02-01 | SEMUS/PMW-COMP.3 | JANELA DE VIDRO TEMPERADO ESPESSURA 8MM, INCLUSIVE ACESSORIOS (FERRAGENS) | m² | 102.13 | = ÁREA TOTAL DE JANELA DE VIDRO FORNECIDA EM PROJETO | =102,13
4.12.1.6 | 2017-02-01 | 72139 | BLOCOS DE VIDRO TIPO CANELADO 19X19X8CM, ASSENTADO COM ARGAMASSA TRACO 1:3 (CIMENTO E AREIA GROSSA) PREPARO MECANICO, COM REJUNTAMENTO EM CIMENTO BRANCO E BARRAS DE ACO | m² | 5.94 | = ÁREA TOTAL DE TIJOLO DE VIDRO FORNECIDA EM PROJETO | =5,94
4.12.2 |  |  | PORTAS
4.12.2.1 | 2017-02-01 | SEMUS/PMW-COMP.4 | PORTA DE VIDRO TEMPERADO ESPESSURA 10MM, INCLUSIVE ACESSORIOS (FERRAGENS, BATENTES), MOLA FECHA PORTA E JATEAMENTO | m² | 128.71 | = ÁREA TOTAL DE PORTA DE VIDRO TEMPERADO FORNECIDA EM PROJETO | =128,71
4.12.2.2 | 2017-02-01 | 91341 | PORTA EM ALUMÍNIO DE ABRIR TIPO VENEZIANA COM GUARNIÇÃO, FIXAÇÃO COM PARAFUSOS - FORNECIMENTO E INSTALAÇÃO. AF_08/2015 | m² | 10 | = ÁREA TOTAL DE PORTINHOLA DE ALUMÍNIO PARA BANHEIROS | =10
4.12.2.3 | 2017-02-01 | 3423 | Porta especial com revestimento de chumbo, e=2mm, inclusive dobradiças reforçadas aneladas de 3 1/2" x 3" e fechadura tambor autoblocante da marca Arouca, ref.: 108449/40-Z-ZCE ou similar, com maçaneta tipo alavanca | m² | 6.3 | = ÁREA TOTAL DE PORTA CHUMBADA NO AMBIENTE DA RADIOGRAFIA | =6,3
4.13 |  |  | PINTURA
4.13.1 |  |  | PINTURA DE ESQUADRIAS
4.13.1.1 | 2017-02-01 | 79516/001 | REMOCAO DE PINTURA A OLEO/ESMALTE SOBRE SUPERFICIE METALICA | m² | 139.21 | = ÁREA DE ESQUADRIAS A SEREM REFORMADAS | =139,21
4.13.1.2 | 2017-02-01 | 74145/001 | PINTURA ESMALTE FOSCO, DUAS DEMAOS, SOBRE SUPERFICIE METALICA, INCLUSO UMA DEMAO DE FUNDO ANTICORROSIVO. UTILIZACAO DE REVOLVER ( AR-COMPRIMIDO). | m² | 139.21 | = ÁREA DE ESQUADRIAS A SEREM REFORMADAS | =139,21
4.13.2 |  |  | PINTURA DE PAREDES INTERNAS
4.13.2.1 | 2017-02-01 | 88485 | APLICAÇÃO DE FUNDO SELADOR ACRÍLICO EM PAREDES, UMA DEMÃO. AF_06/2014 | m² | 531.91 | = 1/4 DA ÁREA TOTAL DE PINTURA INTERNA | =2127,66/4
4.13.2.2 | 2017-02-01 | 88495 | APLICAÇÃO E LIXAMENTO DE MASSA LÁTEX EM PAREDES, UMA DEMÃO. AF_06/2014 | m² | 531.91 | = 1/4 DA ÁREA TOTAL DE PINTURA INTERNA | =2127,66/4
4.13.2.3 | 2017-02-01 | 88489 | APLICAÇÃO MANUAL DE PINTURA COM TINTA LÁTEX ACRÍLICA EM PAREDES, DUAS DEMÃOS. AF_06/2014 | m² | 2127.66 | = ÁREA TOTAL DE PINTURA INTERNA CONTADA EM CAD | =2127,66
4.13.3 |  |  | PINTURA DE PAREDES EXTERNAS
4.13.3.1 | 2017-02-01 | 88485 | APLICAÇÃO DE FUNDO SELADOR ACRÍLICO EM PAREDES, UMA DEMÃO. AF_06/2014 | m² | 1205.41 | = ÁREA TOTAL DE PINTURA EXTERNA CONTADA EM CAD | =1205,41
4.13.3.2 | 2017-02-01 | 88489 | APLICAÇÃO MANUAL DE PINTURA COM TINTA LÁTEX ACRÍLICA EM PAREDES, DUAS DEMÃOS. AF_06/2014 | m² | 1205.41 | = ÁREA TOTAL DE PINTURA EXTERNA CONTADA EM CAD | =1205,41
4.13.4 |  |  | PINTURA DE TETO
4.13.4.1 | 2017-02-01 | 88484 | APLICAÇÃO DE FUNDO SELADOR ACRÍLICO EM TETO, UMA DEMÃO. AF_06/2014 | m² | 1023.14 | = ÁREA TOTAL DE TETO DE LAJE | =1023,14
4.13.4.2 | 2017-02-01 | 88488 | APLICAÇÃO MANUAL DE PINTURA COM TINTA LÁTEX ACRÍLICA EM TETO, DUAS DEMÃOS. AF_06/2014 | m² | 1023.14 | = ÁREA TOTAL DE TETO DE LAJE | =1023,14
4.14 |  |  | PISO E PAVIMENTAÇÃO
4.14.1 |  |  | PISOS INTERNOS
4.14.1.1 | 2017-02-01 | 94438 | (COMPOSIÇÃO REPRESENTATIVA) DO SERVIÇO DE CONTRAPISO EM ARGAMASSA TRAÇO 1:4 (CIM E AREIA), EM BETONEIRA 400 L, ESPESSURA 3 CM ÁREAS SECAS E 3 CM ÁREAS MOLHADAS, PARA EDIFICAÇÃO HABITACIONAL UNIFAMILIAR (CASA) E EDIFICAÇÃO PÚBLICA PADRÃO. AF_11/2014 | m² | 1150.79 | = ÁREA TOTAL DE CONTRAPISO | =1150,79
4.14.1.2 | 2017-02-01 | 72136 | PISO INDUSTRIAL DE ALTA RESISTENCIA, ESPESSURA 8MM, INCLUSO JUNTAS DE DILATACAO PLASTICAS E POLIMENTO MECANIZADO | m² | 953.39 | = ÁREA TOTAL DE CONTRAPISO - ÁREA DE PISO CERÂMICO - PISO EM PEDRA | =953,39
4.14.1.3 | 2017-02-01 | 87250 | REVESTIMENTO CERÂMICO PARA PISO COM PLACAS TIPO GRÊS DE DIMENSÕES 45X45 CM APLICADA EM AMBIENTES DE ÁREA ENTRE 5 M2 E 10 M2. AF_06/2014 | m² | 127.65 | = ÁREA TOTAL DE PISO CERÂMICO (ÁREAS MOLHADAS) | =127,65
4.14.1.4 | 2017-02-01 | 73743/001 | PISO EM PEDRA SÃO TOME ASSENTADO SOBRE ARGAMASSA 1:3 (CIMENTO E AREIA) REJUNTADO COM CIMENTO BRANCO | m² | 69.75 | = ÁREA TOTAL DE PISO EM PEDRA (ÁREA PISCINA, ÁREA DE RAMPA E ESCADA EXTERNA) | =69,75
4.14.2 |  |  | PISOS EXTERNOS
4.14.2.1 | 2017-02-01 | 92397 | EXECUÇÃO DE PÁTIO/ESTACIONAMENTO EM PISO INTERTRAVADO, COM BLOCO RETANGULAR COR NATURAL DE 20 X 10 CM, ESPESSURA 6 CM. AF_12/2015 | m² | 383.21 | = ÁREA TOTAL DE PAVIMENTO INTERTRAVADO CONTADO EM PROJETO | =383,21
4.14.2.2 | 2017-02-01 | 94275 | ASSENTAMENTO DE GUIA (MEIO-FIO) EM TRECHO RETO, CONFECCIONADA EM CONCRETO PRÉ-FABRICADO, DIMENSÕES 100X15X13X20 CM (COMPRIMENTO X BASE INFERIOR X BASE SUPERIOR X ALTURA), PARA URBANIZAÇÃO INTERNA DE EMPREENDIMENTOS. AF_06/2016_P | M | 50 | = MEIO-FIO PARA PAVIMENTO INTERTRAVADO (JARDINS E PASSEIOS) | =50
4.14.3 |  |  | DEGRAUS, RODAPÉS, SOLEIRAS E PEITORIS
4.14.3.1 | 2017-02-01 | 73850/001 | RODAPE EM MARMORITE, ALTURA 10CM | M | 773.23 | = TOTAL DE RODAPÉ CONTADO EM PROJETO | =773,23
4.14.3.2 | 2017-02-01 | SEMUS/PMW-COMP.7 | PEITORIL EM GRANITO, LARGURA DE 15CM, ASSENTADO COM ARGAMASSA TRACO 1:4 (CIMENTO E AREIA MEDIA), PREPARO MANUAL DA ARGAMASSA | m | 196.8 | = TOTAL DE PEITORIL DAS JANELAS CONTADO EM PROJETO | =773,23
4.14.3.3 | 2017-02-01 | SEMUS/PMW-COMP.6 | SOLEIRA DE GRANITO, LARGURA 15CM, ESPESSURA 3CM, ASSENTADA SOBRE ARGAMASSA TRACO 1:4 (CIMENTO E AREIA) | m | 15.65 | = TOTAL DE SOLEIRA DE DIVISÃO DE PISOS CONTADO EM PROJETO | =15,65
4.15 |  |  | BANCADAS E DIVISÓRIAS
4.15.1 |  |  | BANCADAS DE PIA EM GRANITO
4.15.1.1 | 2017-02-01 | SEMUS/PMW-COMP.8 | BANCADA DE GRANITO POLIDO PARA PIA DE COZINHA - FORNECIMENTO E INSTALAÇÃO | m² | 15.2 | = ÁREA DE BANCADA A SER CONSTRUÍDA CONFORME PROJETO | =15,2
4.15.2 |  |  | BANCADAS DE LAVATÓRIO EM GRANITO
4.15.2.1 | 2017-02-01 | SEMUS/PMW-COMP.9 | BANCADA DE GRANITO POLIDO PARA LAVATÓRIO - FORNECIMENTO E INSTALAÇÃO | m² | 3.57 | = ÁREA DE BANCADA A SER CONSTRUÍDA CONFORME PROJETO | =3,57
4.15.3 |  |  | DIVISÓRIAS EM GESSO ACARTONADO
4.15.3.1 | 2017-02-01 | SEMUS/PMW-COT.103 | PAREDE EM PLACA DE GESSO ACARTONADO ST. ESP. 12,5MM INCL. MONT. E GUIAS 70MM (ESP. TOTAL 95MM) - FORNECIMENTO E INSTALAÇÃO | m² | 99 | = ÁREA DE PAREDE DE DIVISÓRIA A SER CONSTRUÍDA CONFORME PROJETO | =99
4.15.4 |  |  | DIVISÓRIAS EM GRANITO
4.15.4.1 | 2017-02-01 | 79627 | DIVISORIA EM GRANITO BRANCO POLIDO, ESP = 3CM, ASSENTADO COM ARGAMASSA TRACO 1:4, ARREMATE EM CIMENTO BRANCO, EXCLUSIVE FERRAGENS | m² | 19.48 | = ÁREA DE DIVISÓRIA A SER CONSTRUÍDA EM ÁREA MOLHADA CONFORME PROJETO | =19,48
4.16 |  |  | PISCINA
4.16.1 | 2017-02-01 | SEMUS/PMW-COT.104 | KIT MATERIAL HIDRÁULICO/ELÉTRICO PARA PISCINA, COM CONJ. FILTRO + BOMBA, INCL. TUBOS, CONEXÕES, REGISTROS, RALOS, PROTEÇÕES, TOMADAS, CABOS, DISJUNTORES, DISPOSITIVOS DE NÍVEL, ASPIRAÇÃO E HIDRO. | UN | 1 | = KIT PARA TÉRMINO DA PISCINA | =1
4.16.2 | 2017-02-01 | 83738 | IMPERMEABILIZACAO DE SUPERFICIE COM MANTA ASFALTICA (COM POLIMEROS TIPO APP), E=4 MM (INCLUSO PRIMER) | m² | 73.88 | = IMPERMEABILIZAÇÃO FLEXÍVEL DA PISCINA COM FUNDO (PRIMER) EM EMULSÃO ASFÁLTICA NA ÁREA TOTAL DA PISCINA E BORDAS | =73,88
4.16.3 | 2017-02-01 | SEMUS/PMW-COMP.201 | CONTRAPISO EM ARGAMASSA TRAÇO 1:4 (CIMENTO E AREIA), PREPARO MANUAL, APLICADO EM ÁREAS MOLHADAS SOBRE IMPERMEABILIZAÇÃO, ESPESSURA 3CM COM TELA DE AÇO GALVANIZADO | m² | 39.04 | = CONTRAPISO COM TELA GALVANIZADA ANTI FISSURA PARA PROTEÇÃO DA IMPERMEABILIZAÇÃO, E PREPARAÇÃO PARA RECEBIMENTO DA PASTILHA | =39,04
4.16.4 | 2017-02-01 | 74025/001 | IMPERMEABILIZACAO DE SUPERFICIE COM MASTIQUE BETUMINOSO A FRIO, POR METRO. (IMPERMEABILIZAÇÃO E PREENCHIMENTO DE JUNTAS) | M | 65.67 | = IMPERMEABILIZAÇÃO DOS ENCONTROS DO PISO COM PAREDE E BORDAS | =65,67
4.16.5 | 2017-02-01 | 87402 | ARGAMASSA INDUSTRIALIZADA PARA CHAPISCO COLANTE, PREPARO MANUAL. AF_06/2014 | m³ | 0.32 | = ARGAMASSA PARA CHAPISCO DAS PAREDES IMPERMEABILIZADAS COM MANTA PARA RECEBIMENTO DE EMBOÇO E PASTILHA | =0,32
4.16.6 | 2017-02-01 | SEMUS/PMW-COMP.202 | EMBOÇO OU MASSA ÚNICA EM ARGAMASSA TRAÇO 1:2:8, PREPARO MANUAL, APLICADA MANUALMENTE EM PAREDE SOBRE IMPERMEABILIZAÇÃO, ESPESSURA DE 25 MM, COM TELA DE AÇO GALVANIZADO PARA FISSURAÇÃO | m² | 32.08 | = EMBOÇO COM TELA GALVANIZADA ANTI FISSURA PARA RECEBIMENTO DE PASTILHA | =32,08
4.16.7 | 2017-02-01 | 87243 | REVESTIMENTO CERÂMICO PARA PISCINA EM PASTILHAS DE PORCELANA 5 X 5 CM (PLACAS DE 30 X 30 CM), ALINHADAS A PRUMO. (COM ARGAMASSA COLANTE ACIII) | m² | 73.88 | = ÁREA TOTAL DE PASTILHAS DE PORCELANA PARA PISCINA INCLUSO ACABAMENTOS E BORDAS | =73,88
4.16.8 | 2017-02-01 | SEMUS/PMW-COMP.203 | REJUNTAMENTO DE REVESTIMENTO EM PASTILHA DE PORCELANA COM REJUNTE EPÓXI COLORIDO PARA PISCINAS | m² | 73.88 | = REJUNTE EPÓXI PRÓPRIO PARA PISCINA | =73,88
4.17 |  |  | PAISAGISMO, PROTEÇÕES E ACESSIBILIDADE
4.17.1 | 2017-02-01 | 73908/002 | CANTONEIRA DE ALUMINIO 1"X1, PARA PROTECAO DE QUINA DE PAREDE | M | 50 | = CANTONEIRA PARA PROTEÇÃO DAS QUINAS DE PAREDES ATÉ ALTURA DE 2,5M | =20*2,5
4.17.2 | 2017-02-01 | 85180 | PLANTIO DE GRAMA ESMERALDA EM ROLO | m² | 66.26 | = ÁREA TOTAL DE GRAMA CONTADA EM PROJETO | =66,26
4.17.3 | 2017-02-01 | 85178 | PLANTIO DE ARBUSTO COM ALTURA 50 A 100CM, EM CAVA DE 60X60X60CM | UN | 10 | = QUANTIDADE TOTAL DE ARBUSTOS CONTADOS EM PROJETO | =10
4.17.4 | 2017-02-01 | 73967/002 | PLANTIO DE ARVORE REGIONAL, ALTURA MAIOR QUE 2,00M, EM CAVAS DE 80X80X80CM | UN | 1 | = QUANTIDADE TOTAL DE ÁRVORES CONTADAS EM PROJETO | =1
4.17.5 | 2017-02-01 | SEMUS/PMW-COMP.207 | BARRA DE APOIO TUBULAR EM AÇO INOX POLIDO - FORNECIMENTO E INSTALAÇÃO | m | 74.45 | = QUANTIDADE TOTAL DE BARRAS DE APOIO PARA ESCADA, RAMPA EXTERNA, RAMPA DA PISCINA, BANHEIROS E DEMAIS AMBIENTES DESCRITOS EM PROJETO | =74,45
4.17.6 | 2017-02-01 | SEMUS/PMW-COMP.50 | PISO TÁTIL ALERTA/DIRECIONAL TIPO LADRILHO HIDRÁULICO - FORNECIMENTO E INSTALAÇÃO | m² | 10 | = PISO TÁTIL PARA ACESSIBILIDADE EXTERNA DO PRÉDIO | =10
4.17.7 | 2017-02-01 | 7323 | Piso tátil direcional e/ou alerta, em borracha, p/deficientes visuais, dimensões 25x25cm, aplicado, rejuntado, exclusive regularização de base | m² | 10 | = PISO TÁTIL PARA ACESSIBILIDADE INTERNA DO PRÉDIO | =10
4.18 |  |  | MUROS, FECHAMENTOS, PORTÕES E RESERVATÓRIO METÁLICO
4.18.1 |  |  | MUROS E FECHAMENTOS
4.18.1.1 | 2017-02-01 | 87905 | CHAPISCO APLICADO EM ALVENARIA (COM PRESENÇA DE VÃOS) E ESTRUTURAS DE CONCRETO DE FACHADA, COM COLHER DE PEDREIRO. ARGAMASSA TRAÇO 1:3 COM PREPARO EM BETONEIRA 400L. AF_06/2014 | m² | 85 | = CHAPISCO PARA TÉRMINO DO MURO DE FECHAMENTO | =85
4.18.1.2 | 2017-02-01 | 87792 | EMBOÇO OU MASSA ÚNICA EM ARGAMASSA TRAÇO 1:2:8, PREPARO MECÂNICO COM BETONEIRA 400 L, APLICADA MANUALMENTE EM PANOS CEGOS DE FACHADA (SEM PRESENÇA DE VÃOS), ESPESSURA DE 25 MM. AF_06/2014 | m² | 85 | = EMBOÇO PARA TÉRMINO DO MURO DE FECHAMENTO | =85
4.18.1.3 | 2017-02-01 | 88485 | APLICAÇÃO DE FUNDO SELADOR ACRÍLICO EM PAREDES, UMA DEMÃO. AF_06/2014 | m² | 340.24 | = APLICAÇÃO DE SELADOR NO MURO DE FECHAMENTO | =340,24
4.18.1.4 | 2017-02-01 | 88489 | APLICAÇÃO MANUAL DE PINTURA COM TINTA LÁTEX ACRÍLICA EM PAREDES, DUAS DEMÃOS. AF_06/2014 | m² | 340.24 | = APLICAÇÃO DE TINTA EM MURO DE FECHAMENTO | =340,24
4.18.2 |  |  | PORTÕES
4.18.2.1 | 2017-02-01 | 68054 | PORTAO DE FERRO EM CHAPA GALVANIZADA PLANA 14 GSG | m² | 5 | = PORTÃO PARA ACESSO LATERAL DA UNIDADE CONFORME PROJETO | =2*2,5
4.18.2.2 | 2017-02-01 | 74145/001 | PINTURA ESMALTE FOSCO, DUAS DEMAOS, SOBRE SUPERFICIE METALICA, INCLUSO UMA DEMAO DE FUNDO ANTICORROSIVO. UTILIZACAO DE REVOLVER ( AR-COMPRIMIDO). | m² | 5 | = PINTURA DE PORTÃO | =2*2,5
4.18.3 |  |  | RESERVATÓRIO METÁLICO
4.18.3.1 | 2017-02-01 | 74145/001 | PINTURA ESMALTE FOSCO, DUAS DEMAOS, SOBRE SUPERFICIE METALICA, INCLUSO UMA DEMAO DE FUNDO ANTICORROSIVO. UTILIZACAO DE REVOLVER ( AR-COMPRIMIDO). | m² | 100 | = REPARO E REFORMA DO RESERVATÓRIO METÁLICO EXISTENTE | =100
4.18.3.2 | 2017-02-01 | 94800 | TORNEIRA DE BÓIA REAL, ROSCÁVEL, 2", FORNECIDA E INSTALADA EM RESERVAÇÃO DE ÁGUA. AF_06/2016 | UN | 1 | = TORNEIRA DE BOIA PARA RESERVATÓRIO METÁLICO EXISTENTE | =1
5 |  |  | SERVIÇOS FINAIS
5.1 | 2017-02-01 | 9537 | LIMPEZA FINAL DA OBRA | m² | 1298 | = ÁREA TOTAL CONSTRUÍDA | =1298,0
5.2 | 2017-02-01 | 84122 | PLACA INAUGURACAO EM ALUMINIO 0,40X0,60M FORNECIMENTO E COLOCACAO | UN | 1 | = PLACA DE INAUGURAÇÃO | =1
5.3 | 2017-02-01 | 73916/002 | PLACA ESMALTADA PARA IDENTIFICAÇÃO NR DE RUA, DIMENSÕES 45X25CM | UN | 1 | = PLACA DE ENDEREÇO | =1
Palmas - TO, _________de__________________________de_____________
___________________________________________________________
Eng. Itano Arruda Nunes Neto
Engenheiro Civil CREA: 211275/D-TO

## COTAÇÃO (hidden)
PREFEITURA MUNICIPAL DE PALMAS
SECRETARIA MUNICIPAL DE SAÚDE
DIVISÃO DE PROJETOS E EXECUÇÃO DE OBRAS
COTAÇÕES BASEADAS NA MEDIANA DOS PREÇOS DE COMÉRCIO DA CIDADE DE PALMAS - TO
OBRA: POLICLÍNICA 303 NORTE
1 | SESAU - PMW COTAÇÃO 1 | ELETROCALHA FURADA TIPO U PRÉ-GALV. 100X100MM (CHAPA 18) | M | COEF. | SUBTOTAL | PRECO UNIT/UN
1.1 | 2015-01-09 | ENCANEL COMÉRCIO DE MATERIAIS PARA CONSTRUÇÃO - VENDEDOR MARCELO - (3216-7700) | M | 3 | 48.75 | 16.25
1.2 | 2015-01-09 | JODÊ MATERIAIS ELÉTRICOS - VENDEDOR MARCELO - (3215-4472) | M | 3 | 57 | 19
1.3 | 2015-01-09 | ELETRO FERRAGISTA TOCANTINS - VENDEDOR JAIRES - (3213-2040) | M | 3 | 42 | 14
|  |  |  | TOTAL POR M= |  | 16.25
3 | SESAU - PMW COTAÇÃO 3 | SUPORTE VERT. PARA ELETROCALHA FURADA TIPO U PRÉ-GALV. 100X100MM (CHAPA 18) | UN | COEF. | SUBTOTAL | PRECO UNIT/UN
3.1 | 2015-01-09 | ENCANEL COMÉRCIO DE MATERIAIS PARA CONSTRUÇÃO - VENDEDOR MARCELO - (3216-7700) | UN | 1 | 6.25 | 6.25
3.2 | 2015-01-09 | JODÊ MATERIAIS ELÉTRICOS - VENDEDOR MARCELO - (3215-4472) | UN | 1 | 3.92 | 3.92
3.3 | 2015-01-09 | ELETRO FERRAGISTA TOCANTINS - VENDEDOR JAIRES - (3213-2040) | UN | 1 | 2.95 | 2.95
|  |  |  | TOTAL POR UN= |  | 3.92
4 | SESAU - PMW COTAÇÃO 4 | TAMPA PARA ELETROCALHA FURADA TIPO U PRÉ-GALV. 100X100MM (CHAPA 18) | M | COEF. | SUBTOTAL | PRECO UNIT/UN
4.1 | 2015-01-09 | ENCANEL COMÉRCIO DE MATERIAIS PARA CONSTRUÇÃO - VENDEDOR MARCELO - (3216-7700) | M | 1 | 18.5 | 18.5
4.2 | 2015-01-09 | JODÊ MATERIAIS ELÉTRICOS - VENDEDOR MARCELO - (3215-4472) | M | 1 | 14.67 | 14.67
4.3 | 2015-01-09 | ELETRO FERRAGISTA TOCANTINS - VENDEDOR JAIRES - (3213-2040) | M | 1 | 26 | 26
|  |  |  | TOTAL POR M= |  | 18.5
5 | SEMUS/PMW-COT.9 | FORRO EM PVC LISO, JUNTA SECA, RÉGUA DE 200MM, INCLUSO ESTRUTURA DE SUSTENTAÇÃO EM AÇO - FORNECIMENTO E INSTALAÇÃO | UN | COEF. | SUBTOTAL | PRECO UNIT/UN
5.1 | 2015-06-25 | PLACOCENTER - (3215-1678) - VENDEDOR JONAS RIBEIRO | m² | 1 | 30 | 30
5.2 | 2015-06-25 | BONA FIDE - (3015-4202) - VENDEDORA ERIKA | m² | 1 | 26.56 | 26.5625
5.3 | 2015-06-26 | DIVIPLACAS - (3225-8657) - VENDEDOR JOÃO LEONARDO | m² | 1 | 28.13 | 28.125
|  |  |  | TOTAL POR M= |  | 28.13
6 | SEMUS/PMW-COT.103 | PAREDE EM PLACA DE GESSO ACARTONADO ST. ESP. 12,5MM INCL. MONT. E GUIAS 70MM (ESP. TOTAL 95MM) - FORNECIMENTO E INSTALAÇÃO | UN | COEF. | SUBTOTAL | PRECO UNIT/UN
6.1 | 2017-01-23 | DIVICENTER - VENDEDOR JONILSON - 3216-3386 | m² | 1 | 65.9 | 65.9
6.2 | 2017-01-20 | PLACOCENTER - VENDEDOR DIEGO SARAIVA - 3215-1678 | m² | 1 | 68 | 68
6.3 | 2017-01-21 | PRE LAR - VENDEDORA LARISSA - 3216-1851 | m² | 1 | 69 | 69
|  |  |  | TOTAL POR UN= |  | 68
7 | SEMUS/PMW-COT.104 | KIT MATERIAL HIDRÁULICO/ELÉTRICO PARA PISCINA, COM CONJ. FILTRO + BOMBA, INCL. TUBOS, CONEXÕES, REGISTROS, RALOS, PROTEÇÕES, TOMADAS, CABOS, DISJUNTORES, DISPOSITIVOS DE NÍVEL, ASPIRAÇÃO E HIDRO. | UN | COEF. | SUBTOTAL | PRECO UNIT/UN
7.1 | 2015-01-09 | PRIME PISCINA & CONSTRUÇÃO - JAIR NETO - 3215-3362 | UN | 1 | 2407.77 | 2407.77
|  |  |  | TOTAL POR UN= |  | 2407.77
Palmas - TO, _________de__________________________de_____________
___________________________________________________________
Eng. Itano Arruda Nunes Neto
Engenheiro Civil CREA: 211275/D-TO

## COMPOSIÇÃO (hidden)
PREFEITURA MUNICIPAL DE PALMAS
SECRETARIA MUNICIPAL DE SAÚDE
DIVISÃO DE PROJETOS E EXECUÇÃO DE OBRAS
RELATÓRIO ANALÍTICO DAS COMPOSIÇÕES PRÓPRIAS BASEADAS NAS TABELAS SINAPI DE INSUMOS E COMPOSIÇÕES DE FEVEREIRO DE2017
OBRA: POLICLÍNICA DA 303 NORTE
1 | SEMUS/PMW-COMP.2 | VERGA, CONTRAVERGA, OU CINTA EM CONCRETO ARMADO FCK=20MPA, PREP. MECANICO, FORMA CANALETA (15X20X20), AÇO CA 60 5.0 (TAXA DE FERRAGEM = 45,13 KG/M3). | M3 | COEF. | PRECO UNIT/UN | SUBTOTAL | CÓDIGO SINAPI/SEMUS
1.1 | 2017-02-01 | ARGAMASSA TRAÇO 1:6 (CIMENTO E AREIA MÉDIA) COM ADIÇÃO DE PLASTIFICANTE PARA EMBOÇO/MASSA ÚNICA/ASSENTAMENTO DE ALVENARIA DE VEDAÇÃO, PREPARO MECÂNICO COM BETONEIRA 250 L. AF_06/2014 | M3 | 0.00066 | 302.37 | 0.19956 | 87282
1.2 | 2017-02-01 | PEDREIRO | H | 0.1 | 17.61 | 1.761 | INS00004750
1.3 | 2017-02-01 | SERVENTE COM ENCARGOS COMPLEMENTARES | H | 0.1 | 13.06 | 1.306 | 88316
1.4 | 2017-02-01 | CANALETA CONCRETO 9 X 19 X 19 CM (CLASSE D - NBR 6136) | UN | 5 | 1.02 | 5.1 | INS00000658
1.5 | 2017-02-01 | LANCAMENTO/APLICACAO MANUAL DE CONCRETO EM ESTRUTURAS | M3 | 1 | 88.53 | 88.53 | 74157/003
1.6 | 2017-02-01 | CONCRETO FCK = 20MPA, TRAÇO 1:2,7:3 (CIMENTO/ AREIA MÉDIA/ BRITA 1) - PREPARO MECÂNICO COM BETONEIRA 400 L. AF_07/2016 | M3 | 1 | 317.3 | 317.3 | 94694
1.7 | 2017-02-01 | ACO CA-60, 5,0 MM, VERGALHAO | KG | 45.1374 | 4.09 | 184.612 | INS00000039
|  |  |  | TOTAL POR M3= |  | 598.8085
2 | SEMUS/PMW-COMP.3 | JANELA DE VIDRO TEMPERADO ESPESSURA 8MM, INCLUSIVE ACESSORIOS (FERRAGENS) | M2 | COEF. | PRECO UNIT/UN | SUBTOTAL | CÓDIGO SINAPI/SEMUS
2.1 | 2017-02-01 | VIDRACEIRO COM ENCARGOS COMPLEMENTARES | H | 0.1587 | 15.6 | 2.4757 | 88325
2.2 | 2017-02-01 | VIDRO TEMPERADO INCOLOR E=8MM, SEM COLOCAÇÃO | M2 | 1 | 155.78 | 155.78 | INS00010506
2.3 | 2017-02-01 | PUXADOR TUBULAR DE CENTRO P/ JANELAS - LATAO CROMADO | UN | 0.5 | 21.93 | 10.965 | INS00011524
2.4 | 2017-02-01 | FECHADURA C/ CILINDRO LATAO CROMADO P/ PORTA VIDRO TP AROUCA 2171-L OU EQUIV | UN | 0.5 | 52.98 | 26.49 | INS00003103
2.5 | 2017-02-01 | TRILHO "U" DE ALUMINIO, 40X40MM E ROLDANA FIXA DUPLA DE LATAO COM ROLAMENTO PARA PORTA OU JANELA DE CORRER | M | 1 | 39.52 | 39.52 | 84898
|  |  |  | TOTAL POR M = |  | 235.23
3 | SEMUS/PMW-COMP.4 | PORTA DE VIDRO TEMPERADO ESPESSURA 10MM, INCLUSIVE ACESSORIOS (FERRAGENS, BATENTES), MOLA FECHA PORTA E JATEAMENTO | M2 | COEF. | PRECO UNIT/UN | SUBTOTAL | CÓDIGO SINAPI/SEMUS
3.1 | 2017-02-01 | JOGO DE FERRAGENS CROMADAS P/ PORTA DE VIDRO TEMPERADO, UMA FOLHA COMPOSTA: DOBRADICA SUPERIOR (101) E INFERIOR (103),TRINCO (502), FECHADURA (520),CONTRA FECHADURA (531),COM CAPUCHINHO | CJ | 0.47619 | 370.9 | 176.619 | INS00003104
3.2 | 2017-02-01 | VIDRACEIRO COM ENCARGOS COMPLEMENTARES | H | 0.15873 | 15.6 | 2.4762 | 88325
3.3 | 2017-02-01 | VIDRO TEMPERADO INCOLOR E = 10 MM, SEM COLOCACAO | M2 | 1 | 202.24 | 202.24 | INS00010507
3.4 | 2017-02-01 | PUXADOR CONCHA LATAO CROMADO OU POLIDO P/ PORTA/JAN CORRER - 3 X9CM | UN | 0.47619 | 10.65 | 5.0714 | INS00011523
3.5 | 2017-02-01 | CANTONEIRA DE ALUMINIO 1"X1, PARA PROTECAO DE QUINA DE PAREDE | M | 2.4762 | 26.54 | 65.7181 | 73908/002
3.6 | 2017-02-01 | MOLA FECHA PORTA P/ PORTA C/ LARGURA MAIOR QUE 100CM | UN | 0.47619 | 151.31 | 72.0524 | INS00011571
3.7 | 2017-02-01 | APLICAÇÃO DE JATO DE AREIA EM VIDRO TEMPERADO | M2 | 1 | 71.15 | 71.15 | SESAU - PMW COTAÇÃO 10
|  |  |  | TOTAL POR M2 = |  | 595.33
4 | SEMUS/PMW-COMP.6 | SOLEIRA DE GRANITO, LARGURA 15CM, ESPESSURA 3CM, ASSENTADA SOBRE ARGAMASSA TRACO 1:4 (CIMENTO E AREIA) | M | COEF. | PRECO UNIT/UN | SUBTOTAL | CÓDIGO SINAPI/SEMUS
4.1 | 2017-02-01 | ARGAMASSA TRAÇO 1:4 (CIMENTO E AREIA MÉDIA) PARA CONTRAPISO, PREPARO MANUAL. AF_06/2014 | M3 | 0.003 | 490.68 | 1.472 | 87373
4.2 | 2017-02-01 | MARMORISTA/GRANITEIRO COM ENCARGOS COMPLEMENTARES | H | 0.4 | 16.71 | 6.684 | 88274
4.3 | 2017-02-01 | SERVENTE COM ENCARGOS COMPLEMENTARES | H | 0.2 | 13.06 | 2.612 | 88316
4.4 | 2017-02-01 | SOLEIRA GRANITO 15 X 3CM | M | 1 | 27.38 | 27.38 | INS00020232
|  |  |  | TOTAL POR UN = |  | 38.15
5 | SEMUS/PMW-COMP.7 | PEITORIL EM GRANITO, LARGURA DE 15CM, ASSENTADO COM ARGAMASSA TRACO 1:4 (CIMENTO E AREIA MEDIA), PREPARO MANUAL DA ARGAMASSA | M | COEF. | PRECO UNIT/UN | SUBTOTAL | CÓDIGO SINAPI/SEMUS
5.1 | 2017-02-01 | ARGAMASSA TRAÇO 1:4 (CIMENTO E AREIA MÉDIA) PARA CONTRAPISO, PREPARO MANUAL. AF_06/2014 | M3 | 0.003 | 490.68 | 1.472 | 87373
5.2 | 2017-02-01 | MARMORISTA/GRANITEIRO COM ENCARGOS COMPLEMENTARES | H | 0.4 | 16.71 | 6.684 | 88274
5.3 | 2017-02-01 | SERVENTE COM ENCARGOS COMPLEMENTARES | H | 0.4 | 13.06 | 5.224 | 88316
5.4 | 2017-02-01 | GRANITO PARA BANCADA, POLIDO, TIPO ANDORINHA/ QUARTZ/ CASTELO/ CORUMBA OU OUTROS EQUIVALENTES DA REGIAO, E= *2,5* CM | M2 | 0.15 | 196.22 | 29.433 | INS00011795
|  |  |  | TOTAL POR M2 = |  | 42.81
6 | SEMUS/PMW-COMP.8 | BANCADA DE GRANITO POLIDO PARA PIA DE COZINHA - FORNECIMENTO E INSTALAÇÃO | M2 | COEF. | PRECO UNIT/UN | SUBTOTAL | CÓDIGO SINAPI/SEMUS
6.1 | 2017-02-01 | MÃO FRANCESA EM BARRA DE FERRO CHATO RETANGULAR 2" X 1/4", REFORÇADA,40 X 30 CM | UN | 2 | 26.62 | 53.24 | 86957
6.2 | 2017-02-01 | MARMORISTA/GRANITEIRO COM ENCARGOS COMPLEMENTARES | H | 1.49 | 16.71 | 24.8979 | 88274
6.3 | 2017-02-01 | SERVENTE COM ENCARGOS COMPLEMENTARES | H | 0.98 | 13.06 | 12.7988 | 88316
6.4 | 2017-02-01 | CIMENTO BRANCO | KG | 0.0351 | 3.16 | 0.11092 | INS00001380
6.5 | 2017-02-01 | MASSA PLASTICA ADESIVA PARA MARMORE/GRANITO | KG | 0.5228 | 30.24 | 15.8095 | INS00004823
6.6 | 2017-02-01 | BUCHA NYLON S-10 C/ PARAFUSO ACO ZINC ROSCA SOBERBA CAB CHATA 5,5 X 65MM | UN | 6 | 0.61 | 3.66 | INS00007568
6.7 | 2017-02-01 | GRANITO PARA BANCADA, POLIDO, TIPO ANDORINHA/ QUARTZ/ CASTELO/ CORUMBA OU OUTROS EQUIVALENTES DA REGIAO, E= *2,5* CM | M2 | 1.005 | 196.22 | 197.2011 | INS00011795
|  |  |  | TOTAL POR UN = |  | 307.72
7 | SEMUS/PMW-COMP.9 | BANCADA DE GRANITO POLIDO PARA LAVATÓRIO - FORNECIMENTO E INSTALAÇÃO | M2 | COEF. | PRECO UNIT/UN | SUBTOTAL | CÓDIGO SINAPI/SEMUS
7.1 | 2017-02-01 | MÃO FRANCESA EM BARRA DE FERRO CHATO RETANGULAR 2" X 1/4", REFORÇADA,40 X 30 CM | UN | 2 | 26.62 | 53.24 | 86957
7.2 | 2017-02-01 | MARMORISTA/GRANITEIRO COM ENCARGOS COMPLEMENTARES | H | 1.92 | 16.71 | 32.0832 | 88274
7.3 | 2017-02-01 | SERVENTE COM ENCARGOS COMPLEMENTARES | H | 0.98 | 13.06 | 12.7988 | 88316
7.4 | 2017-02-01 | CIMENTO BRANCO | KG | 0.0257 | 3.16 | 0.081212 | INS00001380
7.5 | 2017-02-01 | MASSA PLASTICA ADESIVA PARA MARMORE/GRANITO | KG | 0.3844 | 30.24 | 11.6243 | INS00004823
7.6 | 2017-02-01 | BUCHA NYLON S-10 C/ PARAFUSO ACO ZINC ROSCA SOBERBA CAB CHATA 5,5 X 65MM | UN | 6 | 0.61 | 3.66 | INS00007568
7.7 | 2017-02-01 | GRANITO PARA BANCADA, POLIDO, TIPO ANDORINHA/ QUARTZ/ CASTELO/ CORUMBA OU OUTROS EQUIVALENTES DA REGIAO, E= *2,5* CM | M2 | 1.005 | 196.22 | 197.2011 | INS00011795
|  |  |  | TOTAL POR UN = |  | 310.6886
8 | SEMUS/PMW-COMP.25 | ELETROCALHA FURADA TIPO U PRÉ-GALV. 100X100MM (CHAPA 18) INCLUSIVE CONEXOES E ACESSORIOS - FORNECIMENTO E INSTALACAO | M | COEF. | PRECO UNIT/UN | SUBTOTAL | CÓDIGO SINAPI/SEMUS
8.1 | 2017-02-01 | AUXILIAR DE ELETRICISTA COM ENCARGOS COMPLEMENTARES | H | 1 | 15.66 | 15.66 | 88247
8.2 | 2017-02-01 | ELETRICISTA COM ENCARGOS COMPLEMENTARES | H | 1 | 19.68 | 19.68 | 88264
8.3 | 2017-02-01 | ELETROCALHA FURADA TIPO U PRÉ-GALV. 100X100MM (CHAPA 18) | M | 1.3 | 16.25 | 21.125 | SESAU - PMW COTAÇÃO 1
8.4 | 2017-02-01 | SUPORTE VERT. PARA ELETROCALHA FURADA TIPO U PRÉ-GALV. 100X100MM (CHAPA 18) | UN | 1 | 3.92 | 3.92 | SESAU - PMW COTAÇÃO 3
8.5 | 2017-02-01 | TAMPA PARA ELETROCALHA FURADA TIPO U PRÉ-GALV. 100X100MM (CHAPA 18) | M | 1 | 18.5 | 18.5 | SESAU - PMW COTAÇÃO 4
|  |  |  | TOTAL POR M2 = |  | 78.89
9 | SEMUS/PMW-COMP.30 | ENTRADA DE ENERGIA ELÉTRICA AÉREA TRIFÁSICA 100A COM POSTE DE CONCRETO, INCLUSIVE CABEAMENTO, CAIXA DE PROTEÇÃO PARA MEDIDOR E ATERRAMENTO. | UN | COEF. | PRECO UNIT/UN | SUBTOTAL | CÓDIGO SINAPI/SEMUS
9.1 | 2017-02-01 | ELETRICISTA COM ENCARGOS COMPLEMENTARES | H | 6 | 19.68 | 118.08 | 88264
9.2 | 2017-02-01 | SERVENTE COM ENCARGOS COMPLEMENTARES | H | 6 | 13.06 | 78.36 | 88316
9.3 | 2017-02-01 | ARRUELA QUADRADA ACO GALV D = 38MM ESP= 3MM DFURO= 18 MM | UN | 2 | 0.49 | 0.98 | INS00000379
9.4 | 2017-02-01 | CINTA FG DE 150MM P/ FIXACAO DE CAIXA MEDICAO. | UN | 2 | 22.88 | 45.76 | INS00000420
9.5 | 2017-02-01 | CABO DE COBRE ISOLAMENTO ANTI-CHAMA 450/750V 10MM2, TP PIRASTIC PIRELLI OU EQUIV | M | 36 | 4.77 | 171.72 | INS00000985
9.6 | 2017-02-01 | CAIXA DE PROTECAO PARA 1 MEDIDOR TRIFASICO, EM CHAPA DE ACO 20 USG (PADRAO DA CR | UN | 1 | 120.65 | 120.65 | INS00001061
9.7 | 2017-02-01 | ARMACAO VERTICAL C/ HASTE E CONTRA-PINO EM CHAPA DE FERRO GALV 3/16" C/ 1 ESTRIBO E 1 ISOLADOR" | UN | 1 | 21.94 | 21.94 | INS00001091
9.8 | 2017-02-01 | GRAMPO PARALELO METALICO PARA CABO DE 6 A 50 MM2, COM 2 PARAFUSOS | UN | 2 | 5.58 | 11.16 | INS00001568
9.9 | 2017-02-01 | DISJUNTOR TIPO NEMA, TRIPOLAR 60 ATE 100A | UN | 1 | 113.02 | 113.02 | INS00002373
9.10 | 2017-02-01 | ELETRODUTO DE PVC ROSCÁVEL DE 1/2•, SEM LUVA | M | 2 | 1.92 | 3.84 | INS00002673
9.11 | 2017-02-01 | ELETRODUTO DE PVC ROSCÁVEL DE 1•, SEM LUVA | M | 9 | 3.73 | 33.57 | INS00002685
9.12 | 2017-02-01 | HASTE DE ATERRAMENTO EM ACO, REVESTIDA COM BAIXA CAMADA DE COBRE, COM 3,00 M DE COMPRIMENTO E DN = 5/8", COM CONECTOR TIPO GRAMPO | UN | 1 | 29.71 | 29.71 | INS00003380
9.13 | 2017-02-01 | ISOLADOR ROLDANA DE PORCELANA VIDRADA PIBT72X72 | UN | 1 | 4.47 | 4.47 | INS00003398
9.14 | 2017-02-01 | PARAFUSO ZINCADO, SEXTAVADO, COM ROSCA INTEIRA, DIAMETRO 5/8", COMPRIMENTO 3", COM PORCA E ARRUELA DE PRESSAO MEDIA | UN | 2 | 2.08 | 4.16 | INS00004336
9.15 | 2017-02-01 | POSTE DE CONCRETO CIRCULAR, 100 KG, H = 7 M (NBR 8451) | UN | 1 | 226.4 | 226.4 | INS00005054
9.16 | 2017-02-01 | ROLDANAS PLASTICAS/PVC OU CLEATS TAMANHO MEDIO P/ INSTALACAO ELETR APARENTE | UN | 1 | 0.24 | 0.24 | INS00020256
|  |  |  | TOTAL POR UN = |  | 984.06
10 | SEMUS/PMW-COMP.31 | INSTALAÇÃO PARA GÁS - CONFECÇÃO DE ABRIGO COM 2 BOTIJÕES DE 13 KG CONFORME PROJETO | UN | COEF. | PRECO UNIT/UN | SUBTOTAL | CÓDIGO SINAPI/SEMUS
10.1 | 2017-02-01 | CARPINTEIRO DE FORMAS COM ENCARGOS COMPLEMENTARES | H | 1.44 | 17.5 | 25.2 | 88262
10.2 | 2017-02-01 | AJUDANTE DE CARPINTEIRO COM ENCARGOS COMPLEMENTARES | H | 1.44 | 14.05 | 20.232 | 88239
10.3 | 2017-02-01 | SERRALHEIRO COM ENCARGOS COMPLEMENTARES | H | 0.38 | 16.72 | 6.3536 | 88315
10.4 | 2017-02-01 | AUXILIAR DE SERRALHEIRO COM ENCARGOS COMPLEMENTARES | H | 0.38 | 13.45 | 5.111 | 88251
10.5 | 2017-02-01 | PEDREIRO COM ENCARGOS COMPLEMENTARES | H | 8.247 | 17.61 | 145.2297 | 88309
10.6 | 2017-02-01 | SERVENTE COM ENCARGOS COMPLEMENTARES | H | 14.3 | 13.06 | 186.758 | 88316
10.7 | 2017-02-01 | PINTOR COM ENCARGOS COMPLEMENTARES | H | 3.03 | 19.4 | 58.782 | 88310
10.8 | 2017-02-01 | AJUDANTE ESPECIALIZADO COM ENCARGOS COMPLEMENTARES | H | 0.5 | 13.8 | 6.9 | 88243
10.9 | 2017-02-01 | ALVENARIA ESTRUTURAL DE BLOCOS CERÂMICOS 14X19X29, (ESPESSURA DE 14 CM), PARA PAREDES COM ÁREA LÍQUIDA MENOR QUE 6M², SEM VÃOS, UTILIZANDO PALHETA E ARGAMASSA DE ASSENTAMENTO COM PREPARO MANUAL. | M2 | 3.34 | 55.2 | 184.368 | 89291
10.10 | 2017-02-01 | PECA DE MADEIRA 3A QUALIDADE 2,5 X 10CM NAO APARELHADA M CR | M | 3.55 | 3.84 | 13.632 | INS00004509
10.11 | 2017-02-01 | PREGO DE ACO POLIDO COM CABECA 18 X 27 (2 1/2 X 10) | KG | 0.22 | 8.52 | 1.8744 | INS00005061
10.12 | 2017-02-01 | TABUA MADEIRA 2A QUALIDADE 2,5 X 30,0CM (1 X 12") NAO APARELHADA | M | 5 | 9.41 | 47.05 | INS00006189
10.13 | 2017-02-01 | PORTINHOLA DE ABRIR EM ALUMINIO DE 60 X 80 CM, VENEZIANA VENTILADA 1 FOLHA, ACABAMENTO ANODIZADO NATURAL | UN | 1 | 243.53 | 243.53 | INS00037585
10.14 | 2017-02-01 | CADEADO DE LATAO (PADRAO COMUM), H = 25 MM | UN | 1 | 12.94 | 12.94 | INS00005090
10.15 | 2017-02-01 | ARGAMASSA TRAÇO 1:3 (CIMENTO E AREIA GROSSA) PARA CHAPISCO CONVENCIONAL, PREPARO MECÂNICO COM BETONEIRA 400 L. AF_06/2014 | M3 | 0.014 | 352.75 | 4.9385 | 87313
10.16 | 2017-02-01 | ARGAMASSA TRAÇO 1:2:8 (CIMENTO, CAL E AREIA MÉDIA) PARA EMBOÇO/MASSA ÚNICA/ASSENTAMENTO DE ALVENARIA DE VEDAÇÃO, PREPARO MANUAL | M3 | 0.105 | 466.73 | 49.0067 | INS00087369
10.17 | 2017-02-01 | SELADOR ACRILICO PAREDES INTERNAS/EXTERNAS | L | 0.5344 | 4.3 | 2.2979 | INS00006085
10.18 | 2017-02-01 | TINTA ACRILICA PREMIUM, COR BRANCO FOSCO | L | 1.1 | 9.19 | 10.109 | INS00007334
10.19 | 2017-02-01 | ARGAMASSA PRONTA PARA CONTRAPISO, PREPARO MANUAL. AF_06/2014 | M3 | 0.1517 | 2041.42 | 309.6834 | 87399
10.20 | 2017-02-01 | LAJE PRE-MOLDADA DE FORRO CONVENCIONAL SOBRECARGA 100KG/M2 VAO ATE 4,50M | M2 | 1.264 | 48.99 | 61.9234 | INS00003741
10.21 | 2017-02-01 | GAS DE COZINHA - GLP | KG | 26 | 5.38 | 139.88 | INS00004226
10.22 | 2017-02-01 | MANGUEIRA P/ GAS 1/2" C/ 1M | UN | 2 | 5.95 | 11.9 | INS00020260
10.23 | 2017-02-01 | REGISTRO OU REGULADOR DE GAS COZINHA, VAZAO DE 2 KG/H, 2,8 KPA | UN | 2 | 23.88 | 47.76 | INS00011756
|  |  |  | TOTAL POR M = |  | 1595.4595
11 | SEMUS/PMW-COMP.35 | CALHA EM CHAPA DE AÇO BITOLA 18 (E=1,20MM), DESENVOLVIMENTO DE 100CM (2H+B) | UN | COEF. | PRECO UNIT/UN | SUBTOTAL | CÓDIGO SINAPI/SEMUS
11.1 | 2017-02-01 | SERVENTE COM ENCARGOS COMPLEMENTARES | H | 0.55 | 13.06 | 7.183 | 88316
11.2 | 2017-02-01 | SERRALHEIRO COM ENCARGOS COMPLEMENTARES | H | 0.55 | 16.72 | 9.196 | 88315
11.3 | 2017-02-01 | CHAPA ACO FINA QUENTE PRETA 18MSG E = 1,21MM - 9,76KG/M2 | KG | 9.48 | 5.27 | 49.9596 | INS00001323
11.4 | 2017-02-01 | REBITE DE ALUMINIO VAZADO DE REPUXO, 3,2 X 8 MM (1KG = 1025 UNIDADES) | KG | 0.04 | 37.45 | 1.498 | INS00005104
11.5 | 2017-02-01 | SOLDA 50/50 | KG | 0.07 | 75.38 | 5.2766 | INS00013388
11.6 | 2017-02-01 | PINTURA ESMALTE FOSCO, DUAS DEMAOS, SOBRE SUPERFICIE METALICA, INCLUSO UMA DEMAO DE FUNDO ANTICORROSIVO. UTILIZACAO DE REVOLVER ( AR-COMPRIMIDO). | M² | 1 | 13.27 | 13.27 | 79498/001
|  |  |  | TOTAL POR M= |  | 86.38
12 | SEISP/PMW-COMP.35 | MATERIAIS, ACESSÓRIOS E SERVIÇOS COMPLEMENTARES PARA SUBESTAÇÃO AÉREA DE 150 KVA / 13.800-380/220V COM QUADRO DE MEDIÇÃO E PROTEÇÃO GERAL | M2 | COEF. | PRECO UNIT/UN | SUBTOTAL | CÓDIGO SINAPI/SEMUS
12.1 | 2017-02-01 | GUINDAUTO HIDRÁULICO, CAPACIDADE MÁXIMA DE CARGA 3300 KG, MOMENTO MÁXIMO DE CARGA 5,8 TM, ALCANCE MÁXIMO HORIZONTAL 7,60 M, INCLUSIVE CAMINHÃO TOCO PBT 16.000 KG, POTÊNCIA DE 189 CV - CHP DIURNO. AF_03/2016 | CHP | 15 | 108.16 | 1622.4 | 93402
12.2 | 2017-02-01 | AJUDANTE DE ELETRICISTA | H | 27 | 11.73 | 316.71 | INS0000247
12.3 | 2017-02-01 | ELETRICISTA | H | 18 | 15.63 | 281.34 | INS00002436
12.4 | 2017-02-01 | ELETRICISTA DE MANUTENCAO INDUSTRIAL | H | 9 | 20.11 | 180.99 | INS00002439
12.5 | 2017-02-01 | ENGENHEIRO ELETRICISTA | H | 15 | 91.5 | 1372.5 | INS00034783
12.6 | 2017-02-01 | MATERIAIS E ACESSÓRIOS PARA SUBESTAÇÃO AÉREA DE 150 KVA / 13.800-380/220V COM QUADRO DE MEDIÇÃO E PROTEÇÃO GERA | UM | 1 | 13524.81 | 13524.81 | SEINFRA I8120
|  |  |  | TOTAL POR M2 = |  | 17298.75
13 | SEMUS/PMW-COMP.50 | PISO TÁTIL ALERTA/DIRECIONAL TIPO LADRILHO HIDRÁULICO - FORNECIMENTO E INSTALAÇÃO | M2 | COEF. | PRECO UNIT/UN | SUBTOTAL | CÓDIGO SINAPI/SEMUS
13.1 | 2017-02-01 | AZULEJISTA OU LADRILHISTA COM ENCARGOS COMPLEMENTARES | H | 0.24 | 16.25 | 3.9 | 88256
13.2 | 2017-02-01 | SERVENTE COM ENCARGOS COMPLEMENTARES | H | 0.15 | 13.06 | 1.959 | 88316
13.3 | 2017-02-01 | LADRILHO HIDRAULICO, *20 X 20* CM, E= 2 CM, TATIL ALERTA OU DIRECIONAL, AMARELO | M2 | 1.06 | 52.28 | 55.4168 | INS00038135
13.4 | 2017-02-01 | REJUNTE COLORIDO, CIMENTICIO | KG | 0.24 | 5.3 | 1.272 | INS00034357
13.5 | 2017-02-01 | ARGAMASSA COLANTE TIPO ACIII | KG | 4.86 | 2.52 | 12.2472 | INS00037595
|  |  |  | TOTAL POR UN = |  | 74.8
14 | SEMUS/PMW-COMP.201 | CONTRAPISO EM ARGAMASSA TRAÇO 1:4 (CIMENTO E AREIA), PREPARO MANUAL, APLICADO EM ÁREAS MOLHADAS SOBRE IMPERMEABILIZAÇÃO, ESPESSURA 3CM COM TELA DE AÇO GALVANIZADO | M2 | COEF. | PRECO UNIT/UN | SUBTOTAL | CÓDIGO SINAPI/SEMUS
14.1 | 2017-02-01 | ARGAMASSA TRAÇO 1:4 (CIMENTO E AREIA MÉDIA) PARA CONTRAPISO, PREPARO MANUAL. AF_06/2014 | M3 | 0.0431 | 490.68 | 21.1483 | 87373
14.2 | 2017-02-01 | PEDREIRO COM ENCARGOS COMPLEMENTARES | H | 0.66 | 17.61 | 11.6226 | 88309
14.3 | 2017-02-01 | SERVENTE COM ENCARGOS COMPLEMENTARES | H | 0.33 | 13.06 | 4.3098 | 88316
14.4 | 2017-02-01 | CIMENTO PORTLAND COMPOSTO CP II-32 | KG | 0.5 | 0.54 | 0.27 | INS00001379
14.5 | 2017-02-01 | TELA DE ACO SOLDADA GALVANIZADA/ZINCADA PARA ALVENARIA, FIO D = *1,24 MM, MALHA 25 X 25 MM | M2 | 1 | 9.1 | 9.1 | INS00037411
|  |  |  | TOTAL POR UN = |  | 46.45
15 | SEMUS/PMW-COMP.202 | EMBOÇO OU MASSA ÚNICA EM ARGAMASSA TRAÇO 1:2:8, PREPARO MANUAL, APLICADA MANUALMENTE EM PAREDE SOBRE IMPERMEABILIZAÇÃO, ESPESSURA DE 25 MM, COM TELA DE AÇO GALVANIZADO PARA FISSURAÇÃO | M2 | COEF. | PRECO UNIT/UN | SUBTOTAL | CÓDIGO SINAPI/SEMUS
15.1 | 2017-02-01 | ARGAMASSA TRAÇO 1:2:8 (CIMENTO, CAL E AREIA MÉDIA) PARA EMBOÇO/MASSA ÚNICA/ASSENTAMENTO DE ALVENARIA DE VEDAÇÃO, PREPARO MANUAL. AF_06/2014 | M3 | 0.0293 | 466.73 | 13.6752 | 87369
15.2 | 2017-02-01 | PEDREIRO COM ENCARGOS COMPLEMENTARES | H | 0.4 | 17.61 | 7.044 | 88309
15.3 | 2017-02-01 | SERVENTE COM ENCARGOS COMPLEMENTARES | H | 0.4 | 13.06 | 5.224 | 88316
15.4 | 2017-02-01 | TELA DE ACO SOLDADA GALVANIZADA/ZINCADA PARA ALVENARIA, FIO D = *1,24 MM, MALHA 25 X 25 MM | M2 | 1 | 9.1 | 9.1 | INS00037411
|  |  |  | TOTAL POR UN = |  | 35.04
16 | SEMUS/PMW-COMP.203 | REJUNTAMENTO DE REVESTIMENTO EM PASTILHA DE PORCELANA COM REJUNTE EPÓXI COLORIDO PARA PISCINAS | M2 | COEF. | PRECO UNIT/UN | SUBTOTAL | CÓDIGO SINAPI/SEMUS
16.1 | 2017-02-01 | AZULEJISTA OU LADRILHISTA COM ENCARGOS COMPLEMENTARES | H | 0.25 | 16.25 | 4.0625 | 88256
16.2 | 2017-02-01 | SERVENTE COM ENCARGOS COMPLEMENTARES | H | 0.5 | 13.06 | 6.53 | 88316
16.3 | 2017-02-01 | REJUNTE EPOXI COR | KG | 0.253 | 93.62 | 23.6859 | INS00037398
|  |  |  | TOTAL POR UN = |  | 34.28
17 | SEMUS/PMW-COMP.207 | BARRA DE APOIO TUBULAR EM AÇO INOX POLIDO - FORNECIMENTO E INSTALAÇÃO | M | COEF. | PRECO UNIT/UN | SUBTOTAL | CÓDIGO SINAPI/SEMUS
17.1 | 2017-02-01 | SERVENTE COM ENCARGOS COMPLEMENTARES | H | 0.25 | 13.06 | 3.265 | 88316
17.2 | 2017-02-01 | PEDREIRO COM ENCARGOS COMPLEMENTARES | H | 0.25 | 17.61 | 4.4025 | 88309
17.3 | 2017-02-01 | BARRA DE APOIO RETA, EM ACO INOX POLIDO, COMPRIMENTO 90 CM, DIAMETRO MINIMO 3 CM | UN | 1.11 | 125.72 | 139.5492 | INS00036206
|  |  |  | TOTAL POR UN = |  | 147.22
Palmas - TO, _________de__________________________de_____________
___________________________________________________________
Eng. Itano Arruda Nunes Neto
Engenheiro Civil CREA: 211275/D-TO

## BDI
PREFEITURA MUNICIPAL DE PALMAS
SECRETARIA MUNICIPAL DE SAÚDE
DIVISÃO DE PROJETOS E EXECUÇÃO DE OBRAS
CÁLCULO DO BDI
OBRA: CONSTRUÇÃO DO CENTRO DE ATENÇÃO PSICOSSOCIAL INFANTIL - CAPSi
Em atenção ao estabelecido pelo Acórdão 2622/2013 – TCU – Plenário reformamos a orientação e indicamos a utilização dos seguintes parâmetros para taxas de BDI:
OBSERVAÇÕES
a) Os percentuais de Impostos a serem adotados devem ser indicados pelo Tomador, conforme legislação vigente. Para o caso do município de Palmas considerou-se o percentual de 50% de mão de obra incidente sobre o valor da obra, sendo o ISS de 5%, o valor para cálculo do BDI foi de 2,50%.
Parâmetro | % | Verificação | CÁLCULO DO BDI
Administração Central | 3% | OK | 20%
Seguros e Garantias | 0.8% | OK | CONDIÇÃO | b) As tabelas acima foram construídas desconsiderando a desoneração sobre a folha de pagamento prevista nas Leis n° 12.844/2013 e n° 13.161 de 31 de agosto de 2015.
Riscos | 0.97% | OK
Despesas Financeiras | 0.59% | OK |  | c) Para o tipo de obra “Construção de Edifícios” enquadram-se: a construção e reforma de: edifícios, unidades habitacionais, escolas, hospitais, hotéis, restaurantes, armazéns e depósitos, edifícios para uso agropecuário, estações para trens e metropolitanos, estádios esportivos e quadras cobertas, instalações para embarque e desembarque de passageiros (em aeroportos, rodoviárias, portos, etc.), penitenciárias e presídios, a construção de edifícios industriais (fábricas, oficinas, galpões industriais, etc.), conforme classificação 4120-4 do CNAE 2.0. Também enquadram-se pórticos, mirantes e outros edifícios de finalidade turística.
Lucro | 6.86% | OK
Impostos: PIS(0,65%), COFINS(3%) | 3.65% | OK
Impostos: ISS (mun.) | 2.498% | OK
Palmas - TO, _________de__________________________de_____________
___________________________________________________________
Itano Arruda Nunes Neto
Engenheiro Civil - CREA: 211275/D-TO